## Feuille1
Calcul de l'expansion d'un pavillon hyperbolique
J. Fourcade
Les paramètres à saisir sont dans les cases de couleur bleue.
Les résultats dans les cellules de couleur jaune.
Paramètre physique
r | 1.205 | kg/m3
c | 344 | m/s
Paramètre du Pavillon
Fc | 50 | hz
T | 1
Résultats
m | 1.8265 | m-1
Calcul surface bouche
Sg | 1200
L | 1.15 | m
Sb | 9804.1427
Atténuation | -9.1223 | dB | bouche/gorge