## Feuille1
Calcul impédance gorge pavillon |  |  |  |  | Calcul pavillon conique
Vitesse du son | 344 | m/s |  |  | S1 |  | 1 | cm²
[5 empty] | S2 |  | 100 | cm²
Pavillon hyperbolique |  |  |  |  | x |  | 100 | cm
Facteur de forme T | 1 |  |  |  | Rayon S1 |  | 0.56419 | cm
Fréquence de coupure Fc | 216.95 | hz | 1363.1371 | rad | Rayon S2 |  | 5.6419 | cm
Coefficient d’expansion | 7.9252 |  |  |  | α |  | 2.9068 | deg | 0.050733 | rad
[5 empty] | r0 |  | 11.1111 | cm
Pavillon conique |  |  |  |  | F3 |  | 492.7437 | Hz
Diamètre de gorge | 11.28 | mm | 0.01128 | m
Demi angle de progression α | 2.91 | deg | 0.050789 | rad
Distance gorge centre r0 | 0.11095 | m
Fréquence de coupure F3 | 493.4504 | hz
Delta fréquence | 10 | hz
f (hz) | ω | μ | Dh | Rah | Iah | Dc | Rac | Iac
20 | 125.6637 | 0.092187 | 1 | 0 | 0.046192 | 1.0016 | 0.0016401 | 0.040464
30 | 188.4956 | 0.13828 | 1 | 0 | 0.069474 | 1.0037 | 0.0036826 | 0.060572
40 | 251.3274 | 0.18437 | 1 | 0 | 0.092984 | 1.0066 | 0.0065281 | 0.080533
50 | 314.1593 | 0.23047 | 1 | 0 | 0.11681 | 1.0103 | 0.010163 | 0.1003
60 | 376.9911 | 0.27656 | 1 | 0 | 0.14103 | 1.0148 | 0.014569 | 0.11982
70 | 439.823 | 0.32265 | 1 | 0 | 0.16576 | 1.0201 | 0.019727 | 0.13906
80 | 502.6548 | 0.36875 | 1 | 0 | 0.19111 | 1.0263 | 0.025611 | 0.15797
90 | 565.4867 | 0.41484 | 1 | 0 | 0.21721 | 1.0333 | 0.032195 | 0.17652
100 | 628.3185 | 0.46094 | 1 | 0 | 0.24421 | 1.0411 | 0.039449 | 0.19466
110 | 691.1504 | 0.50703 | 1 | 0 | 0.27231 | 1.0497 | 0.047341 | 0.21237
120 | 753.9822 | 0.55312 | 1 | 0 | 0.30174 | 1.0591 | 0.055837 | 0.22961
130 | 816.8141 | 0.59922 | 1 | 0 | 0.33279 | 1.0694 | 0.064902 | 0.24635
140 | 879.6459 | 0.64531 | 1 | 0 | 0.36584 | 1.0805 | 0.074498 | 0.26258
150 | 942.4778 | 0.6914 | 1 | 0 | 0.4014 | 1.0924 | 0.084589 | 0.27827
160 | 1005.3096 | 0.7375 | 1 | 0 | 0.4402 | 1.1051 | 0.095134 | 0.2934
170 | 1068.1415 | 0.78359 | 1 | 0 | 0.48332 | 1.1187 | 0.1061 | 0.30796
180 | 1130.9734 | 0.82968 | 1 | 0 | 0.53245 | 1.1331 | 0.11744 | 0.32194
190 | 1193.8052 | 0.87578 | 1 | 0 | 0.59066 | 1.1483 | 0.12912 | 0.33533
200 | 1256.6371 | 0.92187 | 1 | 0 | 0.66441 | 1.1643 | 0.1411 | 0.34812
210 | 1319.4689 | 0.96796 | 1 | 0 | 0.7737 | 1.1811 | 0.15334 | 0.36032
220 | 1382.3008 | 1.0141 | 1 | 0.16594 | 0.98614 | 1.1988 | 0.16581 | 0.37191
230 | 1445.1326 | 1.0602 | 1 | 0.33205 | 0.94326 | 1.2173 | 0.17848 | 0.38292
240 | 1507.9645 | 1.1062 | 1 | 0.42762 | 0.90396 | 1.2366 | 0.1913 | 0.39333
250 | 1570.7963 | 1.1523 | 1 | 0.49691 | 0.8678 | 1.2567 | 0.20425 | 0.40315
260 | 1633.6282 | 1.1984 | 1 | 0.55112 | 0.83442 | 1.2776 | 0.2173 | 0.41241
270 | 1696.46 | 1.2445 | 1 | 0.59528 | 0.80352 | 1.2994 | 0.23041 | 0.42109
280 | 1759.2919 | 1.2906 | 1 | 0.63218 | 0.77482 | 1.322 | 0.24356 | 0.42923
290 | 1822.1237 | 1.3367 | 1 | 0.66358 | 0.7481 | 1.3454 | 0.25672 | 0.43682
300 | 1884.9556 | 1.3828 | 1 | 0.69067 | 0.72317 | 1.3696 | 0.26987 | 0.44389
310 | 1947.7874 | 1.4289 | 1 | 0.7143 | 0.69984 | 1.3947 | 0.28299 | 0.45045
320 | 2010.6193 | 1.475 | 1 | 0.73509 | 0.67797 | 1.4205 | 0.29605 | 0.45651
330 | 2073.4512 | 1.5211 | 1 | 0.75352 | 0.65742 | 1.4472 | 0.30903 | 0.46209
340 | 2136.283 | 1.5672 | 1 | 0.76996 | 0.63809 | 1.4748 | 0.32192 | 0.46721
350 | 2199.1149 | 1.6133 | 1 | 0.78471 | 0.61986 | 1.5031 | 0.33471 | 0.47189
360 | 2261.9467 | 1.6594 | 1 | 0.79801 | 0.60264 | 1.5323 | 0.34737 | 0.47613
370 | 2324.7786 | 1.7055 | 1 | 0.81006 | 0.58635 | 1.5622 | 0.35989 | 0.47997
380 | 2387.6104 | 1.7516 | 1 | 0.821 | 0.57092 | 1.593 | 0.37227 | 0.48341
390 | 2450.4423 | 1.7976 | 1 | 0.83099 | 0.55628 | 1.6247 | 0.38449 | 0.48647
400 | 2513.2741 | 1.8437 | 1 | 0.84014 | 0.54238 | 1.6571 | 0.39654 | 0.48918
410 | 2576.106 | 1.8898 | 1 | 0.84853 | 0.52915 | 1.6904 | 0.40841 | 0.49154
420 | 2638.9378 | 1.9359 | 1 | 0.85626 | 0.51655 | 1.7245 | 0.42011 | 0.49358
430 | 2701.7697 | 1.982 | 1 | 0.86339 | 0.50453 | 1.7594 | 0.43161 | 0.4953
440 | 2764.6015 | 2.0281 | 1 | 0.86999 | 0.49307 | 1.7951 | 0.44293 | 0.49673
450 | 2827.4334 | 2.0742 | 1 | 0.87611 | 0.48211 | 1.8316 | 0.45404 | 0.49788
460 | 2890.2652 | 2.1203 | 1 | 0.8818 | 0.47163 | 1.869 | 0.46496 | 0.49877
470 | 2953.0971 | 2.1664 | 1 | 0.88709 | 0.4616 | 1.9072 | 0.47567 | 0.49941
480 | 3015.9289 | 2.2125 | 1 | 0.89203 | 0.45198 | 1.9462 | 0.48619 | 0.49981
490 | 3078.7608 | 2.2586 | 1 | 0.89664 | 0.44276 | 1.9861 | 0.49649 | 0.49999
500 | 3141.5927 | 2.3047 | 1 | 0.90096 | 0.4339 | 2.0267 | 0.50659 | 0.49996
510 | 3204.4245 | 2.3508 | 1 | 0.90501 | 0.42539 | 2.0682 | 0.51649 | 0.49973
520 | 3267.2564 | 2.3969 | 1 | 0.90881 | 0.41721 | 2.1105 | 0.52618 | 0.49931
530 | 3330.0882 | 2.443 | 1 | 0.91238 | 0.40934 | 2.1536 | 0.53567 | 0.49873
540 | 3392.9201 | 2.4891 | 1 | 0.91575 | 0.40176 | 2.1976 | 0.54495 | 0.49798
550 | 3455.7519 | 2.5351 | 1 | 0.91892 | 0.39445 | 2.2423 | 0.55404 | 0.49707
560 | 3518.5838 | 2.5812 | 1 | 0.92191 | 0.38741 | 2.2879 | 0.56292 | 0.49603
570 | 3581.4156 | 2.6273 | 1 | 0.92473 | 0.38061 | 2.3343 | 0.57161 | 0.49485
580 | 3644.2475 | 2.6734 | 1 | 0.92741 | 0.37405 | 2.3816 | 0.58011 | 0.49354
590 | 3707.0793 | 2.7195 | 1 | 0.92994 | 0.36771 | 2.4296 | 0.58841 | 0.49212
600 | 3769.9112 | 2.7656 | 1 | 0.93234 | 0.36158 | 2.4785 | 0.59653 | 0.49059
610 | 3832.743 | 2.8117 | 1 | 0.93462 | 0.35566 | 2.5282 | 0.60446 | 0.48897
620 | 3895.5749 | 2.8578 | 1 | 0.93678 | 0.34992 | 2.5787 | 0.61221 | 0.48725
630 | 3958.4067 | 2.9039 | 1 | 0.93884 | 0.34437 | 2.63 | 0.61978 | 0.48544
640 | 4021.2386 | 2.95 | 1 | 0.94079 | 0.33898 | 2.6822 | 0.62717 | 0.48356
650 | 4084.0704 | 2.9961 | 1 | 0.94265 | 0.33377 | 2.7352 | 0.63439 | 0.4816
660 | 4146.9023 | 3.0422 | 1 | 0.94443 | 0.32871 | 2.789 | 0.64144 | 0.47958
670 | 4209.7342 | 3.0883 | 1 | 0.94612 | 0.32381 | 2.8436 | 0.64833 | 0.47749
680 | 4272.566 | 3.1344 | 1 | 0.94774 | 0.31904 | 2.899 | 0.65506 | 0.47535
690 | 4335.3979 | 3.1805 | 1 | 0.94928 | 0.31442 | 2.9553 | 0.66162 | 0.47316
700 | 4398.2297 | 3.2265 | 1 | 0.95076 | 0.30993 | 3.0124 | 0.66804 | 0.47092
710 | 4461.0616 | 3.2726 | 1 | 0.95217 | 0.30556 | 3.0703 | 0.6743 | 0.46864
720 | 4523.8934 | 3.3187 | 1 | 0.95352 | 0.30132 | 3.129 | 0.68041 | 0.46632
730 | 4586.7253 | 3.3648 | 1 | 0.95482 | 0.29719 | 3.1886 | 0.68638 | 0.46396
740 | 4649.5571 | 3.4109 | 1 | 0.95606 | 0.29318 | 3.2489 | 0.69221 | 0.46158
750 | 4712.389 | 3.457 | 1 | 0.95725 | 0.28927 | 3.3101 | 0.6979 | 0.45917
760 | 4775.2208 | 3.5031 | 1 | 0.95839 | 0.28546 | 3.3721 | 0.70345 | 0.45674
770 | 4838.0527 | 3.5492 | 1 | 0.95949 | 0.28175 | 3.435 | 0.70888 | 0.45428
780 | 4900.8845 | 3.5953 | 1 | 0.96054 | 0.27814 | 3.4986 | 0.71417 | 0.45181
790 | 4963.7164 | 3.6414 | 1 | 0.96155 | 0.27462 | 3.5631 | 0.71935 | 0.44932
800 | 5026.5482 | 3.6875 | 1 | 0.96253 | 0.27119 | 3.6284 | 0.7244 | 0.44682
810 | 5089.3801 | 3.7336 | 1 | 0.96346 | 0.26784 | 3.6945 | 0.72933 | 0.44431
820 | 5152.212 | 3.7797 | 1 | 0.96437 | 0.26457 | 3.7615 | 0.73415 | 0.44179
830 | 5215.0438 | 3.8258 | 1 | 0.96523 | 0.26139 | 3.8292 | 0.73885 | 0.43926
840 | 5277.8757 | 3.8719 | 1 | 0.96607 | 0.25827 | 3.8978 | 0.74345 | 0.43673
850 | 5340.7075 | 3.918 | 1 | 0.96688 | 0.25524 | 3.9672 | 0.74793 | 0.4342
860 | 5403.5394 | 3.964 | 1 | 0.96766 | 0.25227 | 4.0375 | 0.75232 | 0.43167
870 | 5466.3712 | 4.0101 | 1 | 0.96841 | 0.24937 | 4.1085 | 0.7566 | 0.42913
880 | 5529.2031 | 4.0562 | 1 | 0.96913 | 0.24653 | 4.1804 | 0.76079 | 0.4266
890 | 5592.0349 | 4.1023 | 1 | 0.96983 | 0.24376 | 4.2531 | 0.76488 | 0.42408
900 | 5654.8668 | 4.1484 | 1 | 0.97051 | 0.24106 | 4.3266 | 0.76887 | 0.42155
910 | 5717.6986 | 4.1945 | 1 | 0.97117 | 0.23841 | 4.4009 | 0.77277 | 0.41904
920 | 5780.5305 | 4.2406 | 1 | 0.9718 | 0.23582 | 4.4761 | 0.77659 | 0.41653
930 | 5843.3623 | 4.2867 | 1 | 0.97241 | 0.23328 | 4.552 | 0.78032 | 0.41403
940 | 5906.1942 | 4.3328 | 1 | 0.973 | 0.2308 | 4.6288 | 0.78396 | 0.41154
950 | 5969.026 | 4.3789 | 1 | 0.97357 | 0.22837 | 4.7065 | 0.78753 | 0.40906
960 | 6031.8579 | 4.425 | 1 | 0.97413 | 0.22599 | 4.7849 | 0.79101 | 0.40659
970 | 6094.6897 | 4.4711 | 1 | 0.97467 | 0.22366 | 4.8642 | 0.79442 | 0.40413
980 | 6157.5216 | 4.5172 | 1 | 0.97519 | 0.22138 | 4.9443 | 0.79775 | 0.40168
990 | 6220.3535 | 4.5633 | 1 | 0.97569 | 0.21914 | 5.0252 | 0.801 | 0.39925
1000 | 6283.1853 | 4.6094 | 1 | 0.97618 | 0.21695 | 5.1069 | 0.80419 | 0.39683
1010 | 6346.0172 | 4.6555 | 1 | 0.97666 | 0.2148 | 5.1894 | 0.8073 | 0.39442
1020 | 6408.849 | 4.7015 | 1 | 0.97712 | 0.2127 | 5.2728 | 0.81035 | 0.39203
1030 | 6471.6809 | 4.7476 | 1 | 0.97757 | 0.21063 | 5.357 | 0.81333 | 0.38965
1040 | 6534.5127 | 4.7937 | 1 | 0.978 | 0.20861 | 5.442 | 0.81624 | 0.38728
1050 | 6597.3446 | 4.8398 | 1 | 0.97842 | 0.20662 | 5.5278 | 0.8191 | 0.38494
1060 | 6660.1764 | 4.8859 | 1 | 0.97883 | 0.20467 | 5.6145 | 0.82189 | 0.38261
1070 | 6723.0083 | 4.932 | 1 | 0.97923 | 0.20276 | 5.702 | 0.82462 | 0.38029
1080 | 6785.8401 | 4.9781 | 1 | 0.97962 | 0.20088 | 5.7903 | 0.8273 | 0.37799
1090 | 6848.672 | 5.0242 | 1 | 0.97999 | 0.19904 | 5.8794 | 0.82991 | 0.37571
1100 | 6911.5038 | 5.0703 | 1 | 0.98036 | 0.19723 | 5.9693 | 0.83248 | 0.37344
1110 | 6974.3357 | 5.1164 | 1 | 0.98071 | 0.19545 | 6.0601 | 0.83499 | 0.37119
1120 | 7037.1675 | 5.1625 | 1 | 0.98106 | 0.19371 | 6.1517 | 0.83744 | 0.36896
1130 | 7099.9994 | 5.2086 | 1 | 0.9814 | 0.19199 | 6.2441 | 0.83985 | 0.36675
1140 | 7162.8313 | 5.2547 | 1 | 0.98172 | 0.19031 | 6.3373 | 0.8422 | 0.36455
1150 | 7225.6631 | 5.3008 | 1 | 0.98204 | 0.18865 | 6.4314 | 0.84451 | 0.36237
1160 | 7288.495 | 5.3469 | 1 | 0.98235 | 0.18703 | 6.5262 | 0.84677 | 0.36021
1170 | 7351.3268 | 5.3929 | 1 | 0.98266 | 0.18543 | 6.6219 | 0.84899 | 0.35806
1180 | 7414.1587 | 5.439 | 1 | 0.98295 | 0.18386 | 6.7184 | 0.85116 | 0.35593
1190 | 7476.9905 | 5.4851 | 1 | 0.98324 | 0.18231 | 6.8158 | 0.85328 | 0.35383
1200 | 7539.8224 | 5.5312 | 1 | 0.98352 | 0.18079 | 6.9139 | 0.85536 | 0.35173
1210 | 7602.6542 | 5.5773 | 1 | 0.98379 | 0.1793 | 7.0129 | 0.85741 | 0.34966
1220 | 7665.4861 | 5.6234 | 1 | 0.98406 | 0.17783 | 7.1127 | 0.85941 | 0.3476
1230 | 7728.3179 | 5.6695 | 1 | 0.98432 | 0.17638 | 7.2133 | 0.86137 | 0.34556
1240 | 7791.1498 | 5.7156 | 1 | 0.98458 | 0.17496 | 7.3148 | 0.86329 | 0.34354
1250 | 7853.9816 | 5.7617 | 1 | 0.98482 | 0.17356 | 7.417 | 0.86517 | 0.34154
1260 | 7916.8135 | 5.8078 | 1 | 0.98507 | 0.17218 | 7.5201 | 0.86702 | 0.33955
1270 | 7979.6453 | 5.8539 | 1 | 0.9853 | 0.17083 | 7.624 | 0.86884 | 0.33758
1280 | 8042.4772 | 5.9 | 1 | 0.98553 | 0.16949 | 7.7287 | 0.87061 | 0.33563
1290 | 8105.309 | 5.9461 | 1 | 0.98576 | 0.16818 | 7.8343 | 0.87236 | 0.33369
1300 | 8168.1409 | 5.9922 | 1 | 0.98598 | 0.16688 | 7.9406 | 0.87407 | 0.33178
1310 | 8230.9728 | 6.0383 | 1 | 0.98619 | 0.16561 | 8.0478 | 0.87574 | 0.32987
1320 | 8293.8046 | 6.0844 | 1 | 0.9864 | 0.16436 | 8.1558 | 0.87739 | 0.32799
1330 | 8356.6365 | 6.1304 | 1 | 0.98661 | 0.16312 | 8.2647 | 0.879 | 0.32612
1340 | 8419.4683 | 6.1765 | 1 | 0.98681 | 0.1619 | 8.3743 | 0.88059 | 0.32427
1350 | 8482.3002 | 6.2226 | 1 | 0.987 | 0.1607 | 8.4848 | 0.88214 | 0.32244
1360 | 8545.132 | 6.2687 | 1 | 0.98719 | 0.15952 | 8.5961 | 0.88367 | 0.32062
1370 | 8607.9639 | 6.3148 | 1 | 0.98738 | 0.15836 | 8.7082 | 0.88517 | 0.31882
1380 | 8670.7957 | 6.3609 | 1 | 0.98757 | 0.15721 | 8.8212 | 0.88664 | 0.31704
1390 | 8733.6276 | 6.407 | 1 | 0.98774 | 0.15608 | 8.9349 | 0.88808 | 0.31527
1400 | 8796.4594 | 6.4531 | 1 | 0.98792 | 0.15496 | 9.0495 | 0.8895 | 0.31352
1410 | 8859.2913 | 6.4992 | 1 | 0.98809 | 0.15387 | 9.1649 | 0.89089 | 0.31178
1420 | 8922.1231 | 6.5453 | 1 | 0.98826 | 0.15278 | 9.2811 | 0.89225 | 0.31006
1430 | 8984.955 | 6.5914 | 1 | 0.98842 | 0.15171 | 9.3982 | 0.8936 | 0.30835
1440 | 9047.7868 | 6.6375 | 1 | 0.98859 | 0.15066 | 9.516 | 0.89491 | 0.30666
1450 | 9110.6187 | 6.6836 | 1 | 0.98874 | 0.14962 | 9.6347 | 0.89621 | 0.30499
1460 | 9173.4505 | 6.7297 | 1 | 0.9889 | 0.1486 | 9.7542 | 0.89748 | 0.30333
1470 | 9236.2824 | 6.7758 | 1 | 0.98905 | 0.14759 | 9.8746 | 0.89873 | 0.30169
1480 | 9299.1143 | 6.8218 | 1 | 0.9892 | 0.14659 | 9.9957 | 0.89996 | 0.30006
1490 | 9361.9461 | 6.8679 | 1 | 0.98934 | 0.1456 | 10.1177 | 0.90116 | 0.29844
1500 | 9424.778 | 6.914 | 1 | 0.98949 | 0.14463 | 10.2405 | 0.90235 | 0.29684
1510 | 9487.6098 | 6.9601 | 1 | 0.98962 | 0.14368 | 10.3641 | 0.90351 | 0.29526
1520 | 9550.4417 | 7.0062 | 1 | 0.98976 | 0.14273 | 10.4886 | 0.90466 | 0.29369
1530 | 9613.2735 | 7.0523 | 1 | 0.9899 | 0.1418 | 10.6138 | 0.90578 | 0.29213
1540 | 9676.1054 | 7.0984 | 1 | 0.99003 | 0.14088 | 10.7399 | 0.90689 | 0.29059
1550 | 9738.9372 | 7.1445 | 1 | 0.99016 | 0.13997 | 10.8668 | 0.90798 | 0.28906
1560 | 9801.7691 | 7.1906 | 1 | 0.99028 | 0.13907 | 10.9945 | 0.90905 | 0.28754
1570 | 9864.6009 | 7.2367 | 1 | 0.99041 | 0.13818 | 11.1231 | 0.9101 | 0.28604
1580 | 9927.4328 | 7.2828 | 1 | 0.99053 | 0.13731 | 11.2524 | 0.91113 | 0.28456
1590 | 9990.2646 | 7.3289 | 1 | 0.99065 | 0.13645 | 11.3826 | 0.91215 | 0.28308
1600 | 10053.0965 | 7.375 | 1 | 0.99076 | 0.13559 | 11.5136 | 0.91315 | 0.28162
1610 | 10115.9283 | 7.4211 | 1 | 0.99088 | 0.13475 | 11.6455 | 0.91413 | 0.28017
1620 | 10178.7602 | 7.4672 | 1 | 0.99099 | 0.13392 | 11.7781 | 0.9151 | 0.27874
1630 | 10241.5921 | 7.5133 | 1 | 0.9911 | 0.1331 | 11.9116 | 0.91605 | 0.27732
1640 | 10304.4239 | 7.5593 | 1 | 0.99121 | 0.13229 | 12.0459 | 0.91698 | 0.27591
1650 | 10367.2558 | 7.6054 | 1 | 0.99132 | 0.13148 | 12.181 | 0.9179 | 0.27451
1660 | 10430.0876 | 7.6515 | 1 | 0.99142 | 0.13069 | 12.3169 | 0.91881 | 0.27313
1670 | 10492.9195 | 7.6976 | 1 | 0.99153 | 0.12991 | 12.4537 | 0.9197 | 0.27175
1680 | 10555.7513 | 7.7437 | 1 | 0.99163 | 0.12914 | 12.5913 | 0.92058 | 0.27039
1690 | 10618.5832 | 7.7898 | 1 | 0.99173 | 0.12837 | 12.7297 | 0.92144 | 0.26905
1700 | 10681.415 | 7.8359 | 1 | 0.99182 | 0.12762 | 12.8689 | 0.92229 | 0.26771
1710 | 10744.2469 | 7.882 | 1 | 0.99192 | 0.12687 | 13.009 | 0.92313 | 0.26639
1720 | 10807.0787 | 7.9281 | 1 | 0.99201 | 0.12613 | 13.1498 | 0.92395 | 0.26507
1730 | 10869.9106 | 7.9742 | 1 | 0.99211 | 0.1254 | 13.2915 | 0.92476 | 0.26377
1740 | 10932.7424 | 8.0203 | 1 | 0.9922 | 0.12468 | 13.434 | 0.92556 | 0.26248
1750 | 10995.5743 | 8.0664 | 1 | 0.99229 | 0.12397 | 13.5773 | 0.92635 | 0.2612
1760 | 11058.4061 | 8.1125 | 1 | 0.99237 | 0.12327 | 13.7215 | 0.92712 | 0.25994
1770 | 11121.238 | 8.1586 | 1 | 0.99246 | 0.12257 | 13.8665 | 0.92788 | 0.25868
1780 | 11184.0698 | 8.2047 | 1 | 0.99254 | 0.12188 | 14.0123 | 0.92863 | 0.25744
1790 | 11246.9017 | 8.2507 | 1 | 0.99263 | 0.1212 | 14.1589 | 0.92937 | 0.2562
1800 | 11309.7336 | 8.2968 | 1 | 0.99271 | 0.12053 | 14.3063 | 0.9301 | 0.25498
1810 | 11372.5654 | 8.3429 | 1 | 0.99279 | 0.11986 | 14.4546 | 0.93082 | 0.25376
1820 | 11435.3973 | 8.389 | 1 | 0.99287 | 0.1192 | 14.6037 | 0.93152 | 0.25256
1830 | 11498.2291 | 8.4351 | 1 | 0.99295 | 0.11855 | 14.7536 | 0.93222 | 0.25137
1840 | 11561.061 | 8.4812 | 1 | 0.99302 | 0.11791 | 14.9043 | 0.93291 | 0.25019
1850 | 11623.8928 | 8.5273 | 1 | 0.9931 | 0.11727 | 15.0558 | 0.93358 | 0.24901
1860 | 11686.7247 | 8.5734 | 1 | 0.99317 | 0.11664 | 15.2082 | 0.93425 | 0.24785
1870 | 11749.5565 | 8.6195 | 1 | 0.99325 | 0.11602 | 15.3614 | 0.9349 | 0.2467
1880 | 11812.3884 | 8.6656 | 1 | 0.99332 | 0.1154 | 15.5154 | 0.93555 | 0.24556
1890 | 11875.2202 | 8.7117 | 1 | 0.99339 | 0.11479 | 15.6702 | 0.93618 | 0.24442
1900 | 11938.0521 | 8.7578 | 1 | 0.99346 | 0.11418 | 15.8259 | 0.93681 | 0.2433
1910 | 12000.8839 | 8.8039 | 1 | 0.99353 | 0.11359 | 15.9823 | 0.93743 | 0.24219
1920 | 12063.7158 | 8.85 | 1 | 0.9936 | 0.11299 | 16.1396 | 0.93804 | 0.24108
1930 | 12126.5476 | 8.8961 | 1 | 0.99366 | 0.11241 | 16.2978 | 0.93864 | 0.23999
1940 | 12189.3795 | 8.9422 | 1 | 0.99373 | 0.11183 | 16.4567 | 0.93923 | 0.2389
1950 | 12252.2113 | 8.9882 | 1 | 0.99379 | 0.11126 | 16.6164 | 0.93982 | 0.23782
1960 | 12315.0432 | 9.0343 | 1 | 0.99386 | 0.11069 | 16.777 | 0.94039 | 0.23675
1970 | 12377.8751 | 9.0804 | 1 | 0.99392 | 0.11013 | 16.9384 | 0.94096 | 0.23569
1980 | 12440.7069 | 9.1265 | 1 | 0.99398 | 0.10957 | 17.1007 | 0.94152 | 0.23464
1990 | 12503.5388 | 9.1726 | 1 | 0.99404 | 0.10902 | 17.2637 | 0.94207 | 0.2336
2000 | 12566.3706 | 9.2187 | 1 | 0.9941 | 0.10848 | 17.4276 | 0.94262 | 0.23257
2010 | 12629.2025 | 9.2648 | 1 | 0.99416 | 0.10794 | 17.5922 | 0.94316 | 0.23154
2020 | 12692.0343 | 9.3109 | 1 | 0.99422 | 0.1074 | 17.7578 | 0.94369 | 0.23053
2030 | 12754.8662 | 9.357 | 1 | 0.99427 | 0.10687 | 17.9241 | 0.94421 | 0.22952
2040 | 12817.698 | 9.4031 | 1 | 0.99433 | 0.10635 | 18.0912 | 0.94472 | 0.22852
2050 | 12880.5299 | 9.4492 | 1 | 0.99438 | 0.10583 | 18.2592 | 0.94523 | 0.22752
2060 | 12943.3617 | 9.4953 | 1 | 0.99444 | 0.10532 | 18.428 | 0.94573 | 0.22654
2070 | 13006.1936 | 9.5414 | 1 | 0.99449 | 0.10481 | 18.5976 | 0.94623 | 0.22556
2080 | 13069.0254 | 9.5875 | 1 | 0.99455 | 0.1043 | 18.768 | 0.94672 | 0.2246
2090 | 13131.8573 | 9.6336 | 1 | 0.9946 | 0.1038 | 18.9393 | 0.9472 | 0.22363
2100 | 13194.6891 | 9.6796 | 1 | 0.99465 | 0.10331 | 19.1114 | 0.94768 | 0.22268
2110 | 13257.521 | 9.7257 | 1 | 0.9947 | 0.10282 | 19.2843 | 0.94814 | 0.22174
2120 | 13320.3529 | 9.7718 | 1 | 0.99475 | 0.10233 | 19.458 | 0.94861 | 0.2208
2130 | 13383.1847 | 9.8179 | 1 | 0.9948 | 0.10185 | 19.6325 | 0.94906 | 0.21987
2140 | 13446.0166 | 9.864 | 1 | 0.99485 | 0.10138 | 19.8079 | 0.94952 | 0.21894
2150 | 13508.8484 | 9.9101 | 1 | 0.9949 | 0.10091 | 19.9841 | 0.94996 | 0.21803
2160 | 13571.6803 | 9.9562 | 1 | 0.99494 | 0.10044 | 20.1611 | 0.9504 | 0.21712
2170 | 13634.5121 | 10.0023 | 1 | 0.99499 | 0.099977 | 20.3389 | 0.95083 | 0.21622
2180 | 13697.344 | 10.0484 | 1 | 0.99504 | 0.099518 | 20.5176 | 0.95126 | 0.21532
2190 | 13760.1758 | 10.0945 | 1 | 0.99508 | 0.099064 | 20.6971 | 0.95168 | 0.21443
2200 | 13823.0077 | 10.1406 | 1 | 0.99513 | 0.098614 | 20.8773 | 0.9521 | 0.21355
2210 | 13885.8395 | 10.1867 | 1 | 0.99517 | 0.098167 | 21.0585 | 0.95251 | 0.21268
2220 | 13948.6714 | 10.2328 | 1 | 0.99521 | 0.097725 | 21.2404 | 0.95292 | 0.21181
2230 | 14011.5032 | 10.2789 | 1 | 0.99526 | 0.097287 | 21.4232 | 0.95332 | 0.21095
2240 | 14074.3351 | 10.325 | 1 | 0.9953 | 0.096853 | 21.6067 | 0.95372 | 0.21009
2250 | 14137.1669 | 10.3711 | 1 | 0.99534 | 0.096422 | 21.7911 | 0.95411 | 0.20925
2260 | 14199.9988 | 10.4171 | 1 | 0.99538 | 0.095996 | 21.9764 | 0.9545 | 0.20841
2270 | 14262.8306 | 10.4632 | 1 | 0.99542 | 0.095573 | 22.1624 | 0.95488 | 0.20757
2280 | 14325.6625 | 10.5093 | 1 | 0.99546 | 0.095154 | 22.3493 | 0.95526 | 0.20674
2290 | 14388.4944 | 10.5554 | 1 | 0.9955 | 0.094738 | 22.5369 | 0.95563 | 0.20592
2300 | 14451.3262 | 10.6015 | 1 | 0.99554 | 0.094326 | 22.7254 | 0.956 | 0.2051
2310 | 14514.1581 | 10.6476 | 1 | 0.99558 | 0.093918 | 22.9148 | 0.95636 | 0.20429
2320 | 14576.9899 | 10.6937 | 1 | 0.99562 | 0.093513 | 23.1049 | 0.95672 | 0.20349
2330 | 14639.8218 | 10.7398 | 1 | 0.99566 | 0.093112 | 23.2959 | 0.95707 | 0.20269
2340 | 14702.6536 | 10.7859 | 1 | 0.99569 | 0.092714 | 23.4877 | 0.95742 | 0.2019
2350 | 14765.4855 | 10.832 | 1 | 0.99573 | 0.092319 | 23.6803 | 0.95777 | 0.20111
2360 | 14828.3173 | 10.8781 | 1 | 0.99577 | 0.091928 | 23.8737 | 0.95811 | 0.20033
2370 | 14891.1492 | 10.9242 | 1 | 0.9958 | 0.09154 | 24.068 | 0.95845 | 0.19956
2380 | 14953.981 | 10.9703 | 1 | 0.99584 | 0.091155 | 24.2631 | 0.95879 | 0.19879
2390 | 15016.8129 | 11.0164 | 1 | 0.99587 | 0.090774 | 24.459 | 0.95912 | 0.19802
2400 | 15079.6447 | 11.0625 | 1 | 0.99591 | 0.090396 | 24.6557 | 0.95944 | 0.19727
2410 | 15142.4766 | 11.1086 | 1 | 0.99594 | 0.090021 | 24.8532 | 0.95976 | 0.19651
2420 | 15205.3084 | 11.1546 | 1 | 0.99597 | 0.089649 | 25.0516 | 0.96008 | 0.19577
2430 | 15268.1403 | 11.2007 | 1 | 0.99601 | 0.08928 | 25.2508 | 0.9604 | 0.19502
2440 | 15330.9721 | 11.2468 | 1 | 0.99604 | 0.088914 | 25.4508 | 0.96071 | 0.19429
2450 | 15393.804 | 11.2929 | 1 | 0.99607 | 0.088551 | 25.6516 | 0.96102 | 0.19356
2460 | 15456.6359 | 11.339 | 1 | 0.9961 | 0.088191 | 25.8533 | 0.96132 | 0.19283
2470 | 15519.4677 | 11.3851 | 1 | 0.99614 | 0.087834 | 26.0557 | 0.96162 | 0.19211
2480 | 15582.2996 | 11.4312 | 1 | 0.99617 | 0.08748 | 26.259 | 0.96192 | 0.19139
2490 | 15645.1314 | 11.4773 | 1 | 0.9962 | 0.087129 | 26.4631 | 0.96221 | 0.19068
2500 | 15707.9633 | 11.5234 | 1 | 0.99623 | 0.08678 | 26.6681 | 0.9625 | 0.18998
2510 | 15770.7951 | 11.5695 | 1 | 0.99626 | 0.086434 | 26.8738 | 0.96279 | 0.18928
2520 | 15833.627 | 11.6156 | 1 | 0.99629 | 0.086091 | 27.0804 | 0.96307 | 0.18858
2530 | 15896.4588 | 11.6617 | 1 | 0.99632 | 0.085751 | 27.2878 | 0.96335 | 0.18789
2540 | 15959.2907 | 11.7078 | 1 | 0.99635 | 0.085413 | 27.496 | 0.96363 | 0.18721
2550 | 16022.1225 | 11.7539 | 1 | 0.99637 | 0.085078 | 27.7051 | 0.96391 | 0.18653
2560 | 16084.9544 | 11.8 | 1 | 0.9964 | 0.084746 | 27.9149 | 0.96418 | 0.18585
2570 | 16147.7862 | 11.846 | 1 | 0.99643 | 0.084416 | 28.1256 | 0.96445 | 0.18518
2580 | 16210.6181 | 11.8921 | 1 | 0.99646 | 0.084089 | 28.3371 | 0.96471 | 0.18451
2590 | 16273.4499 | 11.9382 | 1 | 0.99649 | 0.083764 | 28.5494 | 0.96497 | 0.18385
2600 | 16336.2818 | 11.9843 | 1 | 0.99651 | 0.083442 | 28.7626 | 0.96523 | 0.18319
2610 | 16399.1137 | 12.0304 | 1 | 0.99654 | 0.083123 | 28.9765 | 0.96549 | 0.18254
2620 | 16461.9455 | 12.0765 | 1 | 0.99657 | 0.082805 | 29.1913 | 0.96574 | 0.18189
2630 | 16524.7774 | 12.1226 | 1 | 0.99659 | 0.08249 | 29.4069 | 0.96599 | 0.18124
2640 | 16587.6092 | 12.1687 | 1 | 0.99662 | 0.082178 | 29.6234 | 0.96624 | 0.1806
2650 | 16650.4411 | 12.2148 | 1 | 0.99664 | 0.081868 | 29.8406 | 0.96649 | 0.17997
2660 | 16713.2729 | 12.2609 | 1 | 0.99667 | 0.08156 | 30.0587 | 0.96673 | 0.17934
2670 | 16776.1048 | 12.307 | 1 | 0.99669 | 0.081255 | 30.2776 | 0.96697 | 0.17871
2680 | 16838.9366 | 12.3531 | 1 | 0.99672 | 0.080951 | 30.4973 | 0.96721 | 0.17809
2690 | 16901.7685 | 12.3992 | 1 | 0.99674 | 0.080651 | 30.7179 | 0.96745 | 0.17747
2700 | 16964.6003 | 12.4453 | 1 | 0.99677 | 0.080352 | 30.9392 | 0.96768 | 0.17685
2710 | 17027.4322 | 12.4914 | 1 | 0.99679 | 0.080055 | 31.1614 | 0.96791 | 0.17624
2720 | 17090.264 | 12.5375 | 1 | 0.99681 | 0.079761 | 31.3844 | 0.96814 | 0.17564
2730 | 17153.0959 | 12.5835 | 1 | 0.99684 | 0.079469 | 31.6082 | 0.96836 | 0.17503
2740 | 17215.9277 | 12.6296 | 1 | 0.99686 | 0.079179 | 31.8329 | 0.96859 | 0.17443
2750 | 17278.7596 | 12.6757 | 1 | 0.99688 | 0.078891 | 32.0584 | 0.96881 | 0.17384
2760 | 17341.5914 | 12.7218 | 1 | 0.99691 | 0.078605 | 32.2846 | 0.96903 | 0.17325
2770 | 17404.4233 | 12.7679 | 1 | 0.99693 | 0.078321 | 32.5118 | 0.96924 | 0.17266
2780 | 17467.2552 | 12.814 | 1 | 0.99695 | 0.07804 | 32.7397 | 0.96946 | 0.17208
2790 | 17530.087 | 12.8601 | 1 | 0.99697 | 0.07776 | 32.9684 | 0.96967 | 0.1715
2800 | 17592.9189 | 12.9062 | 1 | 0.99699 | 0.077482 | 33.198 | 0.96988 | 0.17092
2810 | 17655.7507 | 12.9523 | 1 | 0.99702 | 0.077206 | 33.4284 | 0.97009 | 0.17035
2820 | 17718.5826 | 12.9984 | 1 | 0.99704 | 0.076933 | 33.6596 | 0.97029 | 0.16978
2830 | 17781.4144 | 13.0445 | 1 | 0.99706 | 0.076661 | 33.8917 | 0.97049 | 0.16922
2840 | 17844.2463 | 13.0906 | 1 | 0.99708 | 0.076391 | 34.1245 | 0.9707 | 0.16866
2850 | 17907.0781 | 13.1367 | 1 | 0.9971 | 0.076123 | 34.3582 | 0.97089 | 0.1681
2860 | 17969.91 | 13.1828 | 1 | 0.99712 | 0.075857 | 34.5927 | 0.97109 | 0.16755
2870 | 18032.7418 | 13.2289 | 1 | 0.99714 | 0.075592 | 34.828 | 0.97129 | 0.167
2880 | 18095.5737 | 13.2749 | 1 | 0.99716 | 0.07533 | 35.0642 | 0.97148 | 0.16645
2890 | 18158.4055 | 13.321 | 1 | 0.99718 | 0.075069 | 35.3012 | 0.97167 | 0.16591
2900 | 18221.2374 | 13.3671 | 1 | 0.9972 | 0.07481 | 35.5389 | 0.97186 | 0.16537
2910 | 18284.0692 | 13.4132 | 1 | 0.99722 | 0.074553 | 35.7776 | 0.97205 | 0.16483
2920 | 18346.9011 | 13.4593 | 1 | 0.99724 | 0.074298 | 36.017 | 0.97224 | 0.1643
2930 | 18409.733 | 13.5054 | 1 | 0.99725 | 0.074044 | 36.2572 | 0.97242 | 0.16377
2940 | 18472.5648 | 13.5515 | 1 | 0.99727 | 0.073793 | 36.4983 | 0.9726 | 0.16324
2950 | 18535.3967 | 13.5976 | 1 | 0.99729 | 0.073542 | 36.7402 | 0.97278 | 0.16272
2960 | 18598.2285 | 13.6437 | 1 | 0.99731 | 0.073294 | 36.9829 | 0.97296 | 0.1622
2970 | 18661.0604 | 13.6898 | 1 | 0.99733 | 0.073047 | 37.2265 | 0.97314 | 0.16168
2980 | 18723.8922 | 13.7359 | 1 | 0.99735 | 0.072802 | 37.4708 | 0.97331 | 0.16117
2990 | 18786.7241 | 13.782 | 1 | 0.99736 | 0.072559 | 37.716 | 0.97349 | 0.16066
3000 | 18849.5559 | 13.8281 | 1 | 0.99738 | 0.072317 | 37.962 | 0.97366 | 0.16015
3010 | 18912.3878 | 13.8742 | 1 | 0.9974 | 0.072076 | 38.2088 | 0.97383 | 0.15965
3020 | 18975.2196 | 13.9203 | 1 | 0.99742 | 0.071838 | 38.4565 | 0.974 | 0.15915
3030 | 19038.0515 | 13.9664 | 1 | 0.99743 | 0.071601 | 38.7049 | 0.97416 | 0.15865
3040 | 19100.8833 | 14.0124 | 1 | 0.99745 | 0.071365 | 38.9542 | 0.97433 | 0.15815
3050 | 19163.7152 | 14.0585 | 1 | 0.99747 | 0.071131 | 39.2043 | 0.97449 | 0.15766
3060 | 19226.547 | 14.1046 | 1 | 0.99748 | 0.070899 | 39.4553 | 0.97465 | 0.15717
3070 | 19289.3789 | 14.1507 | 1 | 0.9975 | 0.070668 | 39.707 | 0.97482 | 0.15669
3080 | 19352.2107 | 14.1968 | 1 | 0.99752 | 0.070438 | 39.9596 | 0.97497 | 0.1562
3090 | 19415.0426 | 14.2429 | 1 | 0.99753 | 0.07021 | 40.213 | 0.97513 | 0.15572
3100 | 19477.8745 | 14.289 | 1 | 0.99755 | 0.069984 | 40.4672 | 0.97529 | 0.15524
3110 | 19540.7063 | 14.3351 | 1 | 0.99756 | 0.069759 | 40.7222 | 0.97544 | 0.15477
3120 | 19603.5382 | 14.3812 | 1 | 0.99758 | 0.069535 | 40.9781 | 0.9756 | 0.1543
3130 | 19666.37 | 14.4273 | 1 | 0.99759 | 0.069313 | 41.2348 | 0.97575 | 0.15383
3140 | 19729.2019 | 14.4734 | 1 | 0.99761 | 0.069092 | 41.4923 | 0.9759 | 0.15336
3150 | 19792.0337 | 14.5195 | 1 | 0.99763 | 0.068873 | 41.7506 | 0.97605 | 0.1529
3160 | 19854.8656 | 14.5656 | 1 | 0.99764 | 0.068655 | 42.0098 | 0.9762 | 0.15244
3170 | 19917.6974 | 14.6117 | 1 | 0.99766 | 0.068438 | 42.2697 | 0.97634 | 0.15198
3180 | 19980.5293 | 14.6578 | 1 | 0.99767 | 0.068223 | 42.5305 | 0.97649 | 0.15152
3190 | 20043.3611 | 14.7038 | 1 | 0.99768 | 0.068009 | 42.7921 | 0.97663 | 0.15107
3200 | 20106.193 | 14.7499 | 1 | 0.9977 | 0.067797 | 43.0546 | 0.97677 | 0.15062
3210 | 20169.0248 | 14.796 | 1 | 0.99771 | 0.067586 | 43.3178 | 0.97691 | 0.15017
3220 | 20231.8567 | 14.8421 | 1 | 0.99773 | 0.067376 | 43.5819 | 0.97705 | 0.14973
3230 | 20294.6885 | 14.8882 | 1 | 0.99774 | 0.067167 | 43.8468 | 0.97719 | 0.14929
3240 | 20357.5204 | 14.9343 | 1 | 0.99776 | 0.06696 | 44.1125 | 0.97733 | 0.14885
3250 | 20420.3522 | 14.9804 | 1 | 0.99777 | 0.066754 | 44.379 | 0.97747 | 0.14841
3260 | 20483.1841 | 15.0265 | 1 | 0.99778 | 0.066549 | 44.6464 | 0.9776 | 0.14797
3270 | 20546.016 | 15.0726 | 1 | 0.9978 | 0.066346 | 44.9146 | 0.97774 | 0.14754
3280 | 20608.8478 | 15.1187 | 1 | 0.99781 | 0.066143 | 45.1836 | 0.97787 | 0.14711
3290 | 20671.6797 | 15.1648 | 1 | 0.99782 | 0.065942 | 45.4534 | 0.978 | 0.14669
3300 | 20734.5115 | 15.2109 | 1 | 0.99784 | 0.065742 | 45.724 | 0.97813 | 0.14626
3310 | 20797.3434 | 15.257 | 1 | 0.99785 | 0.065544 | 45.9955 | 0.97826 | 0.14584
3320 | 20860.1752 | 15.3031 | 1 | 0.99786 | 0.065346 | 46.2678 | 0.97839 | 0.14542
3330 | 20923.0071 | 15.3492 | 1 | 0.99788 | 0.06515 | 46.5409 | 0.97851 | 0.145
3340 | 20985.8389 | 15.3953 | 1 | 0.99789 | 0.064955 | 46.8148 | 0.97864 | 0.14458
3350 | 21048.6708 | 15.4413 | 1 | 0.9979 | 0.064761 | 47.0896 | 0.97876 | 0.14417
3360 | 21111.5026 | 15.4874 | 1 | 0.99791 | 0.064568 | 47.3651 | 0.97889 | 0.14376
3370 | 21174.3345 | 15.5335 | 1 | 0.99793 | 0.064377 | 47.6415 | 0.97901 | 0.14335
3380 | 21237.1663 | 15.5796 | 1 | 0.99794 | 0.064186 | 47.9188 | 0.97913 | 0.14294
3390 | 21299.9982 | 15.6257 | 1 | 0.99795 | 0.063997 | 48.1968 | 0.97925 | 0.14254
3400 | 21362.83 | 15.6718 | 1 | 0.99796 | 0.063809 | 48.4756 | 0.97937 | 0.14214
3410 | 21425.6619 | 15.7179 | 1 | 0.99797 | 0.063622 | 48.7553 | 0.97949 | 0.14174
3420 | 21488.4938 | 15.764 | 1 | 0.99799 | 0.063436 | 49.0358 | 0.97961 | 0.14134
3430 | 21551.3256 | 15.8101 | 1 | 0.998 | 0.063251 | 49.3171 | 0.97972 | 0.14095
3440 | 21614.1575 | 15.8562 | 1 | 0.99801 | 0.063067 | 49.5993 | 0.97984 | 0.14055
3450 | 21676.9893 | 15.9023 | 1 | 0.99802 | 0.062884 | 49.8823 | 0.97995 | 0.14016
3460 | 21739.8212 | 15.9484 | 1 | 0.99803 | 0.062702 | 50.166 | 0.98007 | 0.13977
3470 | 21802.653 | 15.9945 | 1 | 0.99804 | 0.062522 | 50.4506 | 0.98018 | 0.13939
3480 | 21865.4849 | 16.0406 | 1 | 0.99805 | 0.062342 | 50.7361 | 0.98029 | 0.139
3490 | 21928.3167 | 16.0867 | 1 | 0.99807 | 0.062163 | 51.0223 | 0.9804 | 0.13862
3500 | 21991.1486 | 16.1327 | 1 | 0.99808 | 0.061986 | 51.3094 | 0.98051 | 0.13824
3510 | 22053.9804 | 16.1788 | 1 | 0.99809 | 0.061809 | 51.5973 | 0.98062 | 0.13786
3520 | 22116.8123 | 16.2249 | 1 | 0.9981 | 0.061634 | 51.886 | 0.98073 | 0.13748
3530 | 22179.6441 | 16.271 | 1 | 0.99811 | 0.061459 | 52.1755 | 0.98083 | 0.13711
3540 | 22242.476 | 16.3171 | 1 | 0.99812 | 0.061285 | 52.4659 | 0.98094 | 0.13674
3550 | 22305.3078 | 16.3632 | 1 | 0.99813 | 0.061113 | 52.7571 | 0.98105 | 0.13637
3560 | 22368.1397 | 16.4093 | 1 | 0.99814 | 0.060941 | 53.0491 | 0.98115 | 0.136
3570 | 22430.9715 | 16.4554 | 1 | 0.99815 | 0.06077 | 53.3419 | 0.98125 | 0.13563
3580 | 22493.8034 | 16.5015 | 1 | 0.99816 | 0.060601 | 53.6355 | 0.98136 | 0.13527
3590 | 22556.6353 | 16.5476 | 1 | 0.99817 | 0.060432 | 53.93 | 0.98146 | 0.1349
3600 | 22619.4671 | 16.5937 | 1 | 0.99818 | 0.060264 | 54.2253 | 0.98156 | 0.13454
3610 | 22682.299 | 16.6398 | 1 | 0.99819 | 0.060097 | 54.5214 | 0.98166 | 0.13418
3620 | 22745.1308 | 16.6859 | 1 | 0.9982 | 0.059931 | 54.8183 | 0.98176 | 0.13383
3630 | 22807.9627 | 16.732 | 1 | 0.99821 | 0.059766 | 55.1161 | 0.98186 | 0.13347
3640 | 22870.7945 | 16.7781 | 1 | 0.99822 | 0.059602 | 55.4146 | 0.98195 | 0.13312
3650 | 22933.6264 | 16.8242 | 1 | 0.99823 | 0.059438 | 55.714 | 0.98205 | 0.13277
3660 | 22996.4582 | 16.8702 | 1 | 0.99824 | 0.059276 | 56.0143 | 0.98215 | 0.13242
3670 | 23059.2901 | 16.9163 | 1 | 0.99825 | 0.059114 | 56.3153 | 0.98224 | 0.13207
3680 | 23122.1219 | 16.9624 | 1 | 0.99826 | 0.058954 | 56.6171 | 0.98234 | 0.13172
3690 | 23184.9538 | 17.0085 | 1 | 0.99827 | 0.058794 | 56.9198 | 0.98243 | 0.13138
3700 | 23247.7856 | 17.0546 | 1 | 0.99828 | 0.058635 | 57.2233 | 0.98252 | 0.13103
3710 | 23310.6175 | 17.1007 | 1 | 0.99829 | 0.058477 | 57.5276 | 0.98262 | 0.13069
3720 | 23373.4493 | 17.1468 | 1 | 0.9983 | 0.05832 | 57.8328 | 0.98271 | 0.13035
3730 | 23436.2812 | 17.1929 | 1 | 0.99831 | 0.058164 | 58.1387 | 0.9828 | 0.13002
3740 | 23499.113 | 17.239 | 1 | 0.99832 | 0.058008 | 58.4455 | 0.98289 | 0.12968
3750 | 23561.9449 | 17.2851 | 1 | 0.99833 | 0.057853 | 58.7531 | 0.98298 | 0.12935
3760 | 23624.7768 | 17.3312 | 1 | 0.99833 | 0.057699 | 59.0616 | 0.98307 | 0.12901
3770 | 23687.6086 | 17.3773 | 1 | 0.99834 | 0.057546 | 59.3708 | 0.98316 | 0.12868
3780 | 23750.4405 | 17.4234 | 1 | 0.99835 | 0.057394 | 59.6809 | 0.98324 | 0.12836
3790 | 23813.2723 | 17.4695 | 1 | 0.99836 | 0.057243 | 59.9918 | 0.98333 | 0.12803
3800 | 23876.1042 | 17.5156 | 1 | 0.99837 | 0.057092 | 60.3035 | 0.98342 | 0.1277
3810 | 23938.936 | 17.5617 | 1 | 0.99838 | 0.056942 | 60.616 | 0.9835 | 0.12738
3820 | 24001.7679 | 17.6077 | 1 | 0.99839 | 0.056793 | 60.9294 | 0.98359 | 0.12706
3830 | 24064.5997 | 17.6538 | 1 | 0.99839 | 0.056645 | 61.2436 | 0.98367 | 0.12673
3840 | 24127.4316 | 17.6999 | 1 | 0.9984 | 0.056497 | 61.5586 | 0.98376 | 0.12642
3850 | 24190.2634 | 17.746 | 1 | 0.99841 | 0.056351 | 61.8744 | 0.98384 | 0.1261
3860 | 24253.0953 | 17.7921 | 1 | 0.99842 | 0.056205 | 62.191 | 0.98392 | 0.12578
3870 | 24315.9271 | 17.8382 | 1 | 0.99843 | 0.056059 | 62.5085 | 0.984 | 0.12547
3880 | 24378.759 | 17.8843 | 1 | 0.99844 | 0.055915 | 62.8268 | 0.98408 | 0.12515
3890 | 24441.5908 | 17.9304 | 1 | 0.99844 | 0.055771 | 63.1459 | 0.98416 | 0.12484
3900 | 24504.4227 | 17.9765 | 1 | 0.99845 | 0.055628 | 63.4658 | 0.98424 | 0.12453
3910 | 24567.2546 | 18.0226 | 1 | 0.99846 | 0.055486 | 63.7865 | 0.98432 | 0.12422
3920 | 24630.0864 | 18.0687 | 1 | 0.99847 | 0.055344 | 64.1081 | 0.9844 | 0.12392
3930 | 24692.9183 | 18.1148 | 1 | 0.99848 | 0.055204 | 64.4305 | 0.98448 | 0.12361
3940 | 24755.7501 | 18.1609 | 1 | 0.99848 | 0.055063 | 64.7537 | 0.98456 | 0.12331
3950 | 24818.582 | 18.207 | 1 | 0.99849 | 0.054924 | 65.0777 | 0.98463 | 0.123
3960 | 24881.4138 | 18.2531 | 1 | 0.9985 | 0.054785 | 65.4026 | 0.98471 | 0.1227
3970 | 24944.2457 | 18.2991 | 1 | 0.99851 | 0.054647 | 65.7283 | 0.98479 | 0.1224
3980 | 25007.0775 | 18.3452 | 1 | 0.99851 | 0.05451 | 66.0548 | 0.98486 | 0.12211
3990 | 25069.9094 | 18.3913 | 1 | 0.99852 | 0.054373 | 66.3821 | 0.98494 | 0.12181
4000 | 25132.7412 | 18.4374 | 1 | 0.99853 | 0.054238 | 66.7102 | 0.98501 | 0.12151