## Calculs
Calcul de l'expansion d'un pavillon hyperbolique de grave de type JM le Cléac'h
J. Fourcade
Les paramètres à saisir sont dans les cases de couleur bleue.
Les résultats dans les cellules de couleur jaune.
Paramètre physique
c | 341 | m/s | Vitesse du son
Paramètre du Pavillon
Fc | 50 | hz | Fréquence de coupure
T | 1 |  | Facteur de forme
delta | 3 | deg | Angle de courbure à la gorge
Lg | 210 | mm | Largeur de la gorge
alpha | 30 | deg | Angle de la bouche
beta | 27 | deg | Angle paroie verticale
Hg | 400 | mm | Hauteur gorge
Paramètre de calcul
Psi | 90 | deg | Angle de courbure d'arrêt de calcul
dx | 2 | mm | Pas de calcul
Résultats
m | 1.8426 | m-1 | Coefficient d'expansion
Psi | 1.5708 | rad | Angle de courbure d'arrêt de calcul
delta | 0.05236 | rad | Angle de courbure horizontal de la gorge
alpha | 0.5236 | rad | Angle de la bouche
R | 4010.7046 | mm | Rayon de courbure de la gorge
beta | 0.47124 | rad | Angle de la paroie verticale.
Lb | 1138.1025 | mm | Largeur bouche
Hbd | 1179.0988 | mm | Hauteur de la bouche(coté droit)
Hbc | 1081.4114 | mm | Hauteur de la bouche (coté curviligne)
Xp | 1653.299 | mm | Longueur du pavillon (coté droit)
Xm | 1084.2477 | mm | Longueur du pavillon (coté curviligne)
Ym | 985.6257 | mm | Largueur du pavillon
Lcur | 1446 | mm | Longueur paroi curviligne
Sb | 1.2863 | m² | Surface bouche
F | 1.2061 | m² | Surface du front d'onde à la bouche
X (Lcur) | F | H | L | S | dS | d | S d | Xp | Yp
mm | mm |  | mm | mm² | mm² | Rad | Rad | (mm) | (mm)
0 | 84000 | 400 | 210 | 84000 | 0 | 0.05236 | 0.05236 | -5.4965 | 209.9041
2 | 84310.1239 | 400.9425 | 210.1047 | 84239.9069 | 70.217 | 0.087565 | 0.13992 | -3.5161 | 210.183
4 | 84621.3928 | 401.885 | 210.5597 | 84620.7753 | 0.61746 | 0.0007682 | 0.14069 | -1.5358 | 210.4635
6 | 84933.8108 | 402.8274 | 210.8426 | 84933.192 | 0.61879 | 0.00076806 | 0.14146 | 0.44418 | 210.7454
8 | 85247.3823 | 403.7699 | 211.1271 | 85246.7622 | 0.62014 | 0.00076793 | 0.14223 | 2.424 | 211.0289
10 | 85562.1115 | 404.7124 | 211.4131 | 85561.49 | 0.6215 | 0.00076783 | 0.143 | 4.4036 | 211.314
12 | 85878.0026 | 405.6549 | 211.7006 | 85877.3797 | 0.62288 | 0.00076775 | 0.14376 | 6.3829 | 211.6005
14 | 86195.06 | 406.5973 | 211.9897 | 86194.4357 | 0.62428 | 0.00076768 | 0.14453 | 8.3621 | 211.8886
16 | 86513.288 | 407.5398 | 212.2803 | 86512.6623 | 0.62569 | 0.00076764 | 0.1453 | 10.341 | 212.1781
18 | 86832.6908 | 408.4823 | 212.5724 | 86832.0637 | 0.62711 | 0.00076762 | 0.14607 | 12.3197 | 212.4692
20 | 87153.2729 | 409.4248 | 212.8661 | 87152.6443 | 0.62856 | 0.00076761 | 0.14684 | 14.2982 | 212.7618
22 | 87475.0385 | 410.3673 | 213.1613 | 87474.4085 | 0.63002 | 0.00076763 | 0.1476 | 16.2764 | 213.056
24 | 87797.9921 | 411.3097 | 213.458 | 87797.3606 | 0.63149 | 0.00076766 | 0.14837 | 18.2545 | 213.3516
26 | 88122.138 | 412.2522 | 213.7563 | 88121.505 | 0.63299 | 0.00076772 | 0.14914 | 20.2323 | 213.6488
28 | 88447.4806 | 413.1947 | 214.0561 | 88446.8461 | 0.63449 | 0.00076779 | 0.14991 | 22.2098 | 213.9475
30 | 88774.0244 | 414.1372 | 214.3575 | 88773.3884 | 0.63602 | 0.00076788 | 0.15067 | 24.1872 | 214.2477
32 | 89101.7737 | 415.0796 | 214.6603 | 89101.1362 | 0.63756 | 0.00076799 | 0.15144 | 26.1643 | 214.5494
34 | 89430.7331 | 416.0221 | 214.9648 | 89430.094 | 0.63911 | 0.00076812 | 0.15221 | 28.1412 | 214.8527
36 | 89760.907 | 416.9646 | 215.2707 | 89760.2664 | 0.64068 | 0.00076827 | 0.15298 | 30.1178 | 215.1574
38 | 90092.2999 | 417.9071 | 215.5782 | 90091.6577 | 0.64227 | 0.00076844 | 0.15375 | 32.0942 | 215.4637
40 | 90424.9163 | 418.8496 | 215.8872 | 90424.2724 | 0.64388 | 0.00076862 | 0.15452 | 34.0704 | 215.7715
42 | 90758.7607 | 419.792 | 216.1978 | 90758.1152 | 0.64549 | 0.00076883 | 0.15528 | 36.0463 | 216.0808
44 | 91093.8376 | 420.7345 | 216.5099 | 91093.1905 | 0.64713 | 0.00076905 | 0.15605 | 38.022 | 216.3917
46 | 91430.1516 | 421.677 | 216.8236 | 91429.5028 | 0.64878 | 0.00076929 | 0.15682 | 39.9975 | 216.704
48 | 91767.7073 | 422.6195 | 217.1387 | 91767.0568 | 0.65045 | 0.00076954 | 0.15759 | 41.9727 | 217.0179
50 | 92106.5092 | 423.5619 | 217.4555 | 92105.857 | 0.65213 | 0.00076982 | 0.15836 | 43.9477 | 217.3333
52 | 92446.5619 | 424.5044 | 217.7737 | 92445.9081 | 0.65383 | 0.00077011 | 0.15913 | 45.9224 | 217.6503
54 | 92787.8701 | 425.4469 | 218.0935 | 92787.2145 | 0.65555 | 0.00077042 | 0.1599 | 47.8969 | 217.9687
56 | 93130.4384 | 426.3894 | 218.4149 | 93129.7811 | 0.65728 | 0.00077075 | 0.16067 | 49.8711 | 218.2887
58 | 93474.2714 | 427.3319 | 218.7378 | 93473.6124 | 0.65902 | 0.00077109 | 0.16144 | 51.8451 | 218.6101
60 | 93819.3739 | 428.2743 | 219.0622 | 93818.7131 | 0.66078 | 0.00077145 | 0.16222 | 53.8189 | 218.9332
62 | 94165.7504 | 429.2168 | 219.3882 | 94165.0878 | 0.66256 | 0.00077183 | 0.16299 | 55.7924 | 219.2577
64 | 94513.4058 | 430.1593 | 219.7157 | 94512.7414 | 0.66436 | 0.00077222 | 0.16376 | 57.7656 | 219.5837
66 | 94862.3446 | 431.1018 | 220.0447 | 94861.6785 | 0.66617 | 0.00077263 | 0.16453 | 59.7386 | 219.9113
68 | 95212.5718 | 432.0442 | 220.3754 | 95211.9038 | 0.66799 | 0.00077306 | 0.16531 | 61.7113 | 220.2404
70 | 95564.092 | 432.9867 | 220.7075 | 95563.4221 | 0.66984 | 0.00077351 | 0.16608 | 63.6838 | 220.5711
72 | 95916.9099 | 433.9292 | 221.0412 | 95916.2382 | 0.67169 | 0.00077397 | 0.16685 | 65.656 | 220.9032
74 | 96271.0305 | 434.8717 | 221.3765 | 96270.3569 | 0.67357 | 0.00077444 | 0.16763 | 67.628 | 221.2369
76 | 96626.4584 | 435.8142 | 221.7133 | 96625.783 | 0.67546 | 0.00077494 | 0.1684 | 69.5997 | 221.5721
78 | 96983.1986 | 436.7566 | 222.0516 | 96982.5212 | 0.67736 | 0.00077544 | 0.16918 | 71.5712 | 221.9089
80 | 97341.2558 | 437.6991 | 222.3915 | 97340.5765 | 0.67928 | 0.00077597 | 0.16995 | 73.5423 | 222.2471
82 | 97700.635 | 438.6416 | 222.733 | 97699.9538 | 0.68122 | 0.00077651 | 0.17073 | 75.5133 | 222.587
84 | 98061.341 | 439.5841 | 223.076 | 98060.6578 | 0.68317 | 0.00077707 | 0.17151 | 77.4839 | 222.9283
86 | 98423.3787 | 440.5265 | 223.4206 | 98422.6935 | 0.68514 | 0.00077764 | 0.17228 | 79.4543 | 223.2712
88 | 98786.753 | 441.469 | 223.7667 | 98786.0658 | 0.68713 | 0.00077823 | 0.17306 | 81.4244 | 223.6156
90 | 99151.4688 | 442.4115 | 224.1144 | 99150.7797 | 0.68913 | 0.00077883 | 0.17384 | 83.3943 | 223.9615
92 | 99517.5312 | 443.354 | 224.4636 | 99516.8401 | 0.69114 | 0.00077945 | 0.17462 | 85.3639 | 224.309
94 | 99884.9451 | 444.2965 | 224.8144 | 99884.2519 | 0.69318 | 0.00078008 | 0.1754 | 87.3332 | 224.658
96 | 100253.7154 | 445.2389 | 225.1668 | 100253.0202 | 0.69523 | 0.00078073 | 0.17618 | 89.3022 | 225.0085
98 | 100623.8473 | 446.1814 | 225.5207 | 100623.15 | 0.69729 | 0.0007814 | 0.17696 | 91.271 | 225.3606
100 | 100995.3456 | 447.1239 | 225.8762 | 100994.6462 | 0.69937 | 0.00078208 | 0.17775 | 93.2395 | 225.7142
102 | 101368.2155 | 448.0664 | 226.2333 | 101367.514 | 0.70147 | 0.00078277 | 0.17853 | 95.2077 | 226.0694
104 | 101742.462 | 449.0088 | 226.5919 | 101741.7584 | 0.70358 | 0.00078348 | 0.17931 | 97.1756 | 226.4261
106 | 102118.0902 | 449.9513 | 226.9521 | 102117.3845 | 0.70571 | 0.00078421 | 0.1801 | 99.1433 | 226.7843
108 | 102495.1052 | 450.8938 | 227.3138 | 102494.3973 | 0.70785 | 0.00078495 | 0.18088 | 101.1107 | 227.1441
110 | 102873.5121 | 451.8363 | 227.6772 | 102872.8021 | 0.71002 | 0.0007857 | 0.18167 | 103.0777 | 227.5055
112 | 103253.3161 | 452.7788 | 228.0421 | 103252.6039 | 0.71219 | 0.00078647 | 0.18245 | 105.0445 | 227.8683
114 | 103634.5223 | 453.7212 | 228.4085 | 103633.8079 | 0.71439 | 0.00078725 | 0.18324 | 107.0111 | 228.2328
116 | 104017.1359 | 454.6637 | 228.7766 | 104016.4193 | 0.71659 | 0.00078805 | 0.18403 | 108.9773 | 228.5988
118 | 104401.1621 | 455.6062 | 229.1462 | 104400.4433 | 0.71882 | 0.00078886 | 0.18482 | 110.9432 | 228.9663
120 | 104786.6061 | 456.5487 | 229.5174 | 104785.885 | 0.72106 | 0.00078969 | 0.18561 | 112.9089 | 229.3354
122 | 105173.4731 | 457.4911 | 229.8902 | 105172.7498 | 0.72332 | 0.00079053 | 0.1864 | 114.8742 | 229.706
124 | 105561.7685 | 458.4336 | 230.2646 | 105561.0429 | 0.72559 | 0.00079138 | 0.18719 | 116.8393 | 230.0782
126 | 105951.4974 | 459.3761 | 230.6406 | 105950.7695 | 0.72788 | 0.00079225 | 0.18798 | 118.8041 | 230.452
128 | 106342.6651 | 460.3186 | 231.0181 | 106341.9349 | 0.73019 | 0.00079313 | 0.18877 | 120.7685 | 230.8273
130 | 106735.277 | 461.2611 | 231.3973 | 106734.5445 | 0.73251 | 0.00079403 | 0.18957 | 122.7327 | 231.2042
132 | 107129.3385 | 462.2035 | 231.778 | 107128.6036 | 0.73485 | 0.00079494 | 0.19036 | 124.6966 | 231.5826
134 | 107524.8548 | 463.146 | 232.1603 | 107524.1176 | 0.7372 | 0.00079586 | 0.19116 | 126.6601 | 231.9626
136 | 107921.8313 | 464.0885 | 232.5442 | 107921.0917 | 0.73957 | 0.0007968 | 0.19196 | 128.6234 | 232.3441
138 | 108320.2734 | 465.031 | 232.9297 | 108319.5315 | 0.74196 | 0.00079775 | 0.19275 | 130.5864 | 232.7273
140 | 108720.1866 | 465.9734 | 233.3168 | 108719.4422 | 0.74436 | 0.00079872 | 0.19355 | 132.549 | 233.112
142 | 109121.5762 | 466.9159 | 233.7055 | 109120.8294 | 0.74678 | 0.0007997 | 0.19435 | 134.5114 | 233.4982
144 | 109524.4477 | 467.8584 | 234.0958 | 109523.6985 | 0.74922 | 0.00080069 | 0.19515 | 136.4734 | 233.886
146 | 109928.8066 | 468.8009 | 234.4877 | 109928.055 | 0.75167 | 0.0008017 | 0.19595 | 138.4351 | 234.2755
148 | 110334.6584 | 469.7434 | 234.8812 | 110333.9043 | 0.75414 | 0.00080272 | 0.19676 | 140.3965 | 234.6664
150 | 110742.0086 | 470.6858 | 235.2764 | 110741.252 | 0.75663 | 0.00080375 | 0.19756 | 142.3576 | 235.059
152 | 111150.8627 | 471.6283 | 235.6731 | 111150.1036 | 0.75913 | 0.0008048 | 0.19837 | 144.3184 | 235.4531
154 | 111561.2263 | 472.5708 | 236.0714 | 111560.4646 | 0.76165 | 0.00080586 | 0.19917 | 146.2789 | 235.8488
156 | 111973.1049 | 473.5133 | 236.4714 | 111972.3407 | 0.76418 | 0.00080693 | 0.19998 | 148.239 | 236.2461
158 | 112386.5041 | 474.4557 | 236.873 | 112385.7374 | 0.76673 | 0.00080801 | 0.20079 | 150.1988 | 236.645
160 | 112801.4296 | 475.3982 | 237.2762 | 112800.6603 | 0.7693 | 0.00080911 | 0.2016 | 152.1583 | 237.0455
162 | 113217.887 | 476.3407 | 237.681 | 113217.1151 | 0.77189 | 0.00081023 | 0.20241 | 154.1175 | 237.4475
164 | 113635.8819 | 477.2832 | 238.0874 | 113635.1074 | 0.77449 | 0.00081135 | 0.20322 | 156.0764 | 237.8512
166 | 114055.42 | 478.2257 | 238.4954 | 114054.6429 | 0.77711 | 0.00081249 | 0.20403 | 158.0349 | 238.2564
168 | 114476.5071 | 479.1681 | 238.9051 | 114475.7273 | 0.77974 | 0.00081364 | 0.20484 | 159.9931 | 238.6632
170 | 114899.1487 | 480.1106 | 239.3164 | 114898.3663 | 0.78239 | 0.0008148 | 0.20566 | 161.9509 | 239.0717
172 | 115323.3508 | 481.0531 | 239.7294 | 115322.5657 | 0.78506 | 0.00081598 | 0.20647 | 163.9084 | 239.4817
174 | 115749.119 | 481.9956 | 240.144 | 115748.3312 | 0.78774 | 0.00081717 | 0.20729 | 165.8656 | 239.8933
176 | 116176.4591 | 482.938 | 240.5602 | 116175.6686 | 0.79045 | 0.00081837 | 0.20811 | 167.8225 | 240.3065
178 | 116605.3769 | 483.8805 | 240.978 | 116604.5837 | 0.79316 | 0.00081959 | 0.20893 | 169.779 | 240.7214
180 | 117035.8782 | 484.823 | 241.3975 | 117035.0823 | 0.7959 | 0.00082081 | 0.20975 | 171.7351 | 241.1378
182 | 117467.969 | 485.7655 | 241.8187 | 117467.1703 | 0.79865 | 0.00082205 | 0.21057 | 173.691 | 241.5558
184 | 117901.655 | 486.708 | 242.2415 | 117900.8536 | 0.80142 | 0.00082331 | 0.2114 | 175.6464 | 241.9755
186 | 118336.9422 | 487.6504 | 242.6659 | 118336.1379 | 0.80421 | 0.00082457 | 0.21222 | 177.6016 | 242.3967
188 | 118773.8364 | 488.5929 | 243.092 | 118773.0294 | 0.80701 | 0.00082585 | 0.21305 | 179.5564 | 242.8196
190 | 119212.3436 | 489.5354 | 243.5197 | 119211.5337 | 0.80983 | 0.00082714 | 0.21387 | 181.5108 | 243.2441
192 | 119652.4697 | 490.4779 | 243.9491 | 119651.6571 | 0.81266 | 0.00082844 | 0.2147 | 183.4649 | 243.6702
194 | 120094.2208 | 491.4203 | 244.3802 | 120093.4053 | 0.81552 | 0.00082976 | 0.21553 | 185.4186 | 244.0979
196 | 120537.6028 | 492.3628 | 244.8129 | 120536.7844 | 0.81839 | 0.00083108 | 0.21636 | 187.372 | 244.5273
198 | 120982.6218 | 493.3053 | 245.2473 | 120981.8005 | 0.82128 | 0.00083242 | 0.21719 | 189.325 | 244.9583
200 | 121429.2837 | 494.2478 | 245.6834 | 121428.4595 | 0.82418 | 0.00083378 | 0.21803 | 191.2776 | 245.3909
202 | 121877.5947 | 495.1903 | 246.1211 | 121876.7676 | 0.82711 | 0.00083514 | 0.21886 | 193.2299 | 245.8251
204 | 122327.5608 | 496.1327 | 246.5605 | 122326.7308 | 0.83005 | 0.00083652 | 0.2197 | 195.1818 | 246.261
206 | 122779.1882 | 497.0752 | 247.0016 | 122778.3552 | 0.833 | 0.0008379 | 0.22054 | 197.1334 | 246.6985
208 | 123232.483 | 498.0177 | 247.4443 | 123231.647 | 0.83598 | 0.0008393 | 0.22138 | 199.0846 | 247.1377
210 | 123687.4513 | 498.9602 | 247.8887 | 123686.6123 | 0.83897 | 0.00084072 | 0.22222 | 201.0354 | 247.5785
212 | 124144.0993 | 499.9026 | 248.3349 | 124143.2573 | 0.84198 | 0.00084214 | 0.22306 | 202.9859 | 248.0209
214 | 124602.4333 | 500.8451 | 248.7827 | 124601.5883 | 0.845 | 0.00084358 | 0.2239 | 204.9359 | 248.465
216 | 125062.4594 | 501.7876 | 249.2322 | 125061.6113 | 0.84805 | 0.00084503 | 0.22475 | 206.8856 | 248.9107
218 | 125524.1839 | 502.7301 | 249.6834 | 125523.3328 | 0.85111 | 0.00084649 | 0.2256 | 208.835 | 249.3581
220 | 125987.613 | 503.6726 | 250.1362 | 125986.7588 | 0.85419 | 0.00084796 | 0.22644 | 210.7839 | 249.8071
222 | 126452.7532 | 504.615 | 250.5908 | 126451.8959 | 0.85729 | 0.00084945 | 0.22729 | 212.7325 | 250.2578
224 | 126919.6105 | 505.5575 | 251.0471 | 126918.7501 | 0.8604 | 0.00085094 | 0.22814 | 214.6806 | 250.7101
226 | 127388.1916 | 506.5 | 251.5051 | 127387.328 | 0.86353 | 0.00085245 | 0.229 | 216.6284 | 251.1641
228 | 127858.5025 | 507.4425 | 251.9648 | 127857.6359 | 0.86668 | 0.00085397 | 0.22985 | 218.5758 | 251.6198
230 | 128330.5499 | 508.3849 | 252.4262 | 128329.68 | 0.86985 | 0.0008555 | 0.23071 | 220.5228 | 252.0771
232 | 128804.34 | 509.3274 | 252.8893 | 128803.467 | 0.87304 | 0.00085705 | 0.23156 | 222.4695 | 252.5361
234 | 129279.8794 | 510.2699 | 253.3542 | 129279.0031 | 0.87624 | 0.0008586 | 0.23242 | 224.4157 | 252.9968
236 | 129757.1744 | 511.2124 | 253.8207 | 129756.2949 | 0.87946 | 0.00086017 | 0.23328 | 226.3615 | 253.4591
238 | 130236.2315 | 512.1549 | 254.289 | 130235.3488 | 0.8827 | 0.00086175 | 0.23414 | 228.3069 | 253.9231
240 | 130717.0573 | 513.0973 | 254.759 | 130716.1714 | 0.88596 | 0.00086334 | 0.23501 | 230.252 | 254.3888
242 | 131199.6583 | 514.0398 | 255.2308 | 131198.7691 | 0.88923 | 0.00086494 | 0.23587 | 232.1966 | 254.8562
244 | 131684.0411 | 514.9823 | 255.7042 | 131683.1485 | 0.89252 | 0.00086656 | 0.23674 | 234.1408 | 255.3253
246 | 132170.2121 | 515.9248 | 256.1794 | 132169.3163 | 0.89584 | 0.00086818 | 0.23761 | 236.0846 | 255.796
248 | 132658.1781 | 516.8672 | 256.6564 | 132657.2789 | 0.89917 | 0.00086982 | 0.23848 | 238.028 | 256.2685
250 | 133147.9456 | 517.8097 | 257.1351 | 133147.0431 | 0.90251 | 0.00087147 | 0.23935 | 239.971 | 256.7426
252 | 133639.5213 | 518.7522 | 257.6155 | 133638.6154 | 0.90588 | 0.00087313 | 0.24022 | 241.9136 | 257.2184
254 | 134132.9119 | 519.6947 | 258.0977 | 134132.0026 | 0.90926 | 0.00087481 | 0.2411 | 243.8557 | 257.696
256 | 134628.1241 | 520.6372 | 258.5816 | 134627.2114 | 0.91267 | 0.00087649 | 0.24197 | 245.7974 | 258.1752
258 | 135125.1645 | 521.5796 | 259.0673 | 135124.2485 | 0.91609 | 0.00087818 | 0.24285 | 247.7388 | 258.6561
260 | 135624.0401 | 522.5221 | 259.5548 | 135623.1205 | 0.91953 | 0.00087989 | 0.24373 | 249.6797 | 259.1388
262 | 136124.7574 | 523.4646 | 260.044 | 136123.8344 | 0.92298 | 0.00088161 | 0.24461 | 251.6201 | 259.6232
264 | 136627.3233 | 524.4071 | 260.535 | 136626.3969 | 0.92646 | 0.00088334 | 0.24549 | 253.5601 | 260.1092
266 | 137131.7448 | 525.3495 | 261.0278 | 137130.8148 | 0.92995 | 0.00088508 | 0.24638 | 255.4998 | 260.597
268 | 137638.0285 | 526.292 | 261.5223 | 137637.095 | 0.93347 | 0.00088683 | 0.24727 | 257.4389 | 261.0865
270 | 138146.1814 | 527.2345 | 262.0186 | 138145.2444 | 0.937 | 0.0008886 | 0.24816 | 259.3777 | 261.5778
272 | 138656.2103 | 528.177 | 262.5167 | 138655.2698 | 0.94055 | 0.00089038 | 0.24905 | 261.316 | 262.0707
274 | 139168.1223 | 529.1195 | 263.0166 | 139167.1782 | 0.94412 | 0.00089216 | 0.24994 | 263.2538 | 262.5654
276 | 139681.9242 | 530.0619 | 263.5182 | 139680.9765 | 0.94771 | 0.00089396 | 0.25083 | 265.1912 | 263.0618
278 | 140197.623 | 531.0044 | 264.0217 | 140196.6717 | 0.95132 | 0.00089577 | 0.25173 | 267.1282 | 263.56
280 | 140715.2258 | 531.9469 | 264.5269 | 140714.2709 | 0.95494 | 0.00089759 | 0.25263 | 269.0647 | 264.0599
282 | 141234.7396 | 532.8894 | 265.034 | 141233.781 | 0.95859 | 0.00089943 | 0.25352 | 271.0008 | 264.5615
284 | 141756.1713 | 533.8318 | 265.5428 | 141755.2091 | 0.96225 | 0.00090127 | 0.25443 | 272.9364 | 265.0649
286 | 142279.5282 | 534.7743 | 266.0535 | 142278.5623 | 0.96594 | 0.00090313 | 0.25533 | 274.8716 | 265.57
288 | 142804.8173 | 535.7168 | 266.5659 | 142803.8476 | 0.96964 | 0.00090499 | 0.25623 | 276.8063 | 266.0769
290 | 143332.0457 | 536.6593 | 267.0802 | 143331.0723 | 0.97336 | 0.00090687 | 0.25714 | 278.7405 | 266.5855
292 | 143861.2206 | 537.6018 | 267.5963 | 143860.2435 | 0.9771 | 0.00090876 | 0.25805 | 280.6743 | 267.0959
294 | 144392.3492 | 538.5442 | 268.1142 | 144391.3683 | 0.98086 | 0.00091066 | 0.25896 | 282.6076 | 267.6081
296 | 144925.4387 | 539.4867 | 268.634 | 144924.4541 | 0.98464 | 0.00091257 | 0.25987 | 284.5404 | 268.122
298 | 145460.4964 | 540.4292 | 269.1555 | 145459.5079 | 0.98844 | 0.0009145 | 0.26079 | 286.4728 | 268.6377
300 | 145997.5294 | 541.3717 | 269.6789 | 145996.5372 | 0.99226 | 0.00091643 | 0.2617 | 288.4047 | 269.1551
302 | 146536.5452 | 542.3141 | 270.2042 | 146535.5491 | 0.9961 | 0.00091838 | 0.26262 | 290.3361 | 269.6743
304 | 147077.5509 | 543.2566 | 270.7313 | 147076.551 | 0.99996 | 0.00092034 | 0.26354 | 292.2671 | 270.1954
306 | 147620.5541 | 544.1991 | 271.2602 | 147619.5503 | 1.0038 | 0.0009223 | 0.26446 | 294.1975 | 270.7181
308 | 148165.562 | 545.1416 | 271.791 | 148164.5542 | 1.0077 | 0.00092428 | 0.26539 | 296.1275 | 271.2427
310 | 148712.582 | 546.0841 | 272.3236 | 148711.5703 | 1.0116 | 0.00092628 | 0.26632 | 298.057 | 271.7691
312 | 149261.6216 | 547.0265 | 272.8581 | 149260.606 | 1.0156 | 0.00092828 | 0.26724 | 299.986 | 272.2972
314 | 149812.6882 | 547.969 | 273.3944 | 149811.6687 | 1.0195 | 0.00093029 | 0.26817 | 301.9145 | 272.8272
316 | 150365.7893 | 548.9115 | 273.9326 | 150364.7658 | 1.0235 | 0.00093232 | 0.26911 | 303.8426 | 273.3589
318 | 150920.9325 | 549.854 | 274.4727 | 150919.905 | 1.0275 | 0.00093435 | 0.27004 | 305.7701 | 273.8924
320 | 151478.1252 | 550.7964 | 275.0147 | 151477.0937 | 1.0315 | 0.0009364 | 0.27098 | 307.6971 | 274.4278
322 | 152037.3751 | 551.7389 | 275.5585 | 152036.3395 | 1.0356 | 0.00093846 | 0.27192 | 309.6236 | 274.9649
324 | 152598.6896 | 552.6814 | 276.1042 | 152597.65 | 1.0396 | 0.00094053 | 0.27286 | 311.5496 | 275.5039
326 | 153162.0765 | 553.6239 | 276.6518 | 153161.0328 | 1.0437 | 0.00094261 | 0.2738 | 313.4751 | 276.0447
328 | 153727.5435 | 554.5664 | 277.2013 | 153726.4957 | 1.0478 | 0.0009447 | 0.27474 | 315.4001 | 276.5873
330 | 154295.098 | 555.5088 | 277.7526 | 154294.0461 | 1.0519 | 0.00094681 | 0.27569 | 317.3246 | 277.1317
332 | 154864.748 | 556.4513 | 278.3059 | 154863.692 | 1.0561 | 0.00094892 | 0.27664 | 319.2485 | 277.678
334 | 155436.5011 | 557.3938 | 278.8611 | 155435.4409 | 1.0602 | 0.00095105 | 0.27759 | 321.172 | 278.226
336 | 156010.3651 | 558.3363 | 279.4182 | 156009.3007 | 1.0644 | 0.00095318 | 0.27854 | 323.0949 | 278.7759
338 | 156586.3477 | 559.2787 | 279.9772 | 156585.2791 | 1.0686 | 0.00095533 | 0.2795 | 325.0173 | 279.3277
340 | 157164.4569 | 560.2212 | 280.5381 | 157163.3841 | 1.0728 | 0.00095749 | 0.28046 | 326.9391 | 279.8813
342 | 157744.7004 | 561.1637 | 281.1009 | 157743.6233 | 1.0771 | 0.00095966 | 0.28142 | 328.8605 | 280.4367
344 | 158327.0861 | 562.1062 | 281.6657 | 158326.0048 | 1.0813 | 0.00096184 | 0.28238 | 330.7813 | 280.994
346 | 158911.622 | 563.0487 | 282.2323 | 158910.5364 | 1.0856 | 0.00096404 | 0.28334 | 332.7015 | 281.5531
348 | 159498.316 | 563.9911 | 282.8009 | 159497.2261 | 1.0899 | 0.00096624 | 0.28431 | 334.6212 | 282.1141
350 | 160087.176 | 564.9336 | 283.3715 | 160086.0817 | 1.0942 | 0.00096846 | 0.28528 | 336.5404 | 282.677
352 | 160678.21 | 565.8761 | 283.944 | 160677.1114 | 1.0986 | 0.00097069 | 0.28625 | 338.459 | 283.2417
354 | 161271.4261 | 566.8186 | 284.5184 | 161270.3232 | 1.1029 | 0.00097292 | 0.28722 | 340.3771 | 283.8082
356 | 161866.8323 | 567.761 | 285.0948 | 161865.725 | 1.1073 | 0.00097517 | 0.2882 | 342.2946 | 284.3767
358 | 162464.4368 | 568.7035 | 285.6731 | 162463.325 | 1.1117 | 0.00097743 | 0.28917 | 344.2116 | 284.947
360 | 163064.2476 | 569.646 | 286.2534 | 163063.1314 | 1.1162 | 0.00097971 | 0.29015 | 346.128 | 285.5192
362 | 163666.2728 | 570.5885 | 286.8357 | 163665.1522 | 1.1206 | 0.00098199 | 0.29113 | 348.0438 | 286.0933
364 | 164270.5207 | 571.531 | 287.4199 | 164269.3956 | 1.1251 | 0.00098428 | 0.29212 | 349.9591 | 286.6692
366 | 164876.9994 | 572.4734 | 288.0061 | 164875.8698 | 1.1296 | 0.00098659 | 0.29311 | 351.8738 | 287.2471
368 | 165485.7173 | 573.4159 | 288.5943 | 165484.5832 | 1.1341 | 0.00098891 | 0.29409 | 353.7879 | 287.8268
370 | 166096.6825 | 574.3584 | 289.1845 | 166095.5438 | 1.1386 | 0.00099123 | 0.29509 | 355.7015 | 288.4085
372 | 166709.9033 | 575.3009 | 289.7767 | 166708.7601 | 1.1432 | 0.00099357 | 0.29608 | 357.6144 | 288.992
374 | 167325.3881 | 576.2433 | 290.3708 | 167324.2404 | 1.1478 | 0.00099592 | 0.29707 | 359.5268 | 289.5775
376 | 167943.1453 | 577.1858 | 290.9669 | 167941.9929 | 1.1524 | 0.00099829 | 0.29807 | 361.4386 | 290.1648
378 | 168563.1832 | 578.1283 | 291.5651 | 168562.0262 | 1.157 | 0.0010007 | 0.29907 | 363.3499 | 290.7541
380 | 169185.5102 | 579.0708 | 292.1652 | 169184.3486 | 1.1617 | 0.001003 | 0.30008 | 365.2605 | 291.3453
382 | 169810.1349 | 580.0133 | 292.7674 | 169808.9686 | 1.1663 | 0.0010054 | 0.30108 | 367.1705 | 291.9384
384 | 170437.0656 | 580.9557 | 293.3716 | 170435.8946 | 1.171 | 0.0010078 | 0.30209 | 369.0799 | 292.5334
386 | 171066.311 | 581.8982 | 293.9778 | 171065.1352 | 1.1757 | 0.0010103 | 0.3031 | 370.9888 | 293.1304
388 | 171697.8794 | 582.8407 | 294.586 | 171696.6989 | 1.1805 | 0.0010127 | 0.30411 | 372.897 | 293.7293
390 | 172331.7796 | 583.7832 | 295.1962 | 172330.5944 | 1.1852 | 0.0010151 | 0.30513 | 374.8046 | 294.3301
392 | 172968.0201 | 584.7256 | 295.8085 | 172966.8301 | 1.19 | 0.0010176 | 0.30615 | 376.7116 | 294.9329
394 | 173606.6096 | 585.6681 | 296.4228 | 173605.4148 | 1.1948 | 0.0010201 | 0.30717 | 378.618 | 295.5376
396 | 174247.5568 | 586.6106 | 297.0392 | 174246.3571 | 1.1997 | 0.0010225 | 0.30819 | 380.5238 | 296.1443
398 | 174890.8702 | 587.5531 | 297.6576 | 174889.6657 | 1.2045 | 0.001025 | 0.30921 | 382.4289 | 296.7529
400 | 175536.5588 | 588.4956 | 298.2781 | 175535.3494 | 1.2094 | 0.0010275 | 0.31024 | 384.3335 | 297.3635
402 | 176184.6312 | 589.438 | 298.9007 | 176183.4169 | 1.2143 | 0.00103 | 0.31127 | 386.2373 | 297.976
404 | 176835.0963 | 590.3805 | 299.5253 | 176833.8771 | 1.2192 | 0.0010325 | 0.3123 | 388.1406 | 298.5905
406 | 177487.9628 | 591.323 | 300.1519 | 177486.7387 | 1.2241 | 0.0010351 | 0.31334 | 390.0432 | 299.207
408 | 178143.2397 | 592.2655 | 300.7807 | 178142.0106 | 1.2291 | 0.0010376 | 0.31438 | 391.9452 | 299.8254
410 | 178800.9358 | 593.2079 | 301.4115 | 178799.7018 | 1.2341 | 0.0010402 | 0.31542 | 393.8465 | 300.4459
412 | 179461.0602 | 594.1504 | 302.0444 | 179459.8211 | 1.2391 | 0.0010427 | 0.31646 | 395.7472 | 301.0683
414 | 180123.6217 | 595.0929 | 302.6794 | 180122.3775 | 1.2441 | 0.0010453 | 0.3175 | 397.6473 | 301.6927
416 | 180788.6293 | 596.0354 | 303.3165 | 180787.3801 | 1.2492 | 0.0010479 | 0.31855 | 399.5466 | 302.319
418 | 181456.0921 | 596.9779 | 303.9557 | 181454.8378 | 1.2543 | 0.0010505 | 0.3196 | 401.4454 | 302.9474
420 | 182126.0191 | 597.9203 | 304.597 | 182124.7597 | 1.2594 | 0.0010531 | 0.32066 | 403.3434 | 303.5778
422 | 182798.4195 | 598.8628 | 305.2404 | 182797.155 | 1.2645 | 0.0010557 | 0.32171 | 405.2408 | 304.2102
424 | 183473.3023 | 599.8053 | 305.886 | 183472.0327 | 1.2696 | 0.0010584 | 0.32277 | 407.1375 | 304.8446
426 | 184150.6768 | 600.7478 | 306.5336 | 184149.402 | 1.2748 | 0.001061 | 0.32383 | 409.0336 | 305.481
428 | 184830.5521 | 601.6902 | 307.1834 | 184829.2721 | 1.28 | 0.0010637 | 0.32489 | 410.9289 | 306.1194
430 | 185512.9375 | 602.6327 | 307.8353 | 185511.6522 | 1.2852 | 0.0010664 | 0.32596 | 412.8236 | 306.7598
432 | 186197.8422 | 603.5752 | 308.4894 | 186196.5517 | 1.2905 | 0.001069 | 0.32703 | 414.7176 | 307.4023
434 | 186885.2755 | 604.5177 | 309.1456 | 186883.9798 | 1.2958 | 0.0010717 | 0.3281 | 416.6109 | 308.0468
436 | 187575.2469 | 605.4602 | 309.8039 | 187573.9458 | 1.3011 | 0.0010744 | 0.32918 | 418.5036 | 308.6933
438 | 188267.7655 | 606.4026 | 310.4644 | 188266.4591 | 1.3064 | 0.0010772 | 0.33025 | 420.3955 | 309.3419
440 | 188962.8409 | 607.3451 | 311.1271 | 188961.5292 | 1.3117 | 0.0010799 | 0.33133 | 422.2867 | 309.9925
442 | 189660.4825 | 608.2876 | 311.7919 | 189659.1654 | 1.3171 | 0.0010826 | 0.33242 | 424.1772 | 310.6451
444 | 190360.6998 | 609.2301 | 312.4589 | 190359.3773 | 1.3225 | 0.0010854 | 0.3335 | 426.067 | 311.2999
446 | 191063.5022 | 610.1725 | 313.1281 | 191062.1743 | 1.3279 | 0.0010881 | 0.33459 | 427.9561 | 311.9566
448 | 191768.8993 | 611.115 | 313.7995 | 191767.566 | 1.3333 | 0.0010909 | 0.33568 | 429.8445 | 312.6154
450 | 192476.9007 | 612.0575 | 314.473 | 192475.5619 | 1.3388 | 0.0010937 | 0.33677 | 431.7321 | 313.2763
452 | 193187.516 | 613 | 315.1487 | 193186.1717 | 1.3443 | 0.0010965 | 0.33787 | 433.619 | 313.9393
454 | 193900.7549 | 613.9425 | 315.8267 | 193899.4051 | 1.3498 | 0.0010993 | 0.33897 | 435.5052 | 314.6043
456 | 194616.627 | 614.8849 | 316.5068 | 194615.2717 | 1.3554 | 0.0011021 | 0.34007 | 437.3907 | 315.2714
458 | 195335.1421 | 615.8274 | 317.1892 | 195333.7812 | 1.3609 | 0.001105 | 0.34118 | 439.2754 | 315.9406
460 | 196056.3099 | 616.7699 | 317.8737 | 196054.9434 | 1.3665 | 0.0011078 | 0.34228 | 441.1594 | 316.6119
462 | 196780.1403 | 617.7124 | 318.5605 | 196778.7681 | 1.3721 | 0.0011107 | 0.3434 | 443.0426 | 317.2853
464 | 197506.6429 | 618.6548 | 319.2495 | 197505.2652 | 1.3778 | 0.0011135 | 0.34451 | 444.9251 | 317.9607
466 | 198235.8278 | 619.5973 | 319.9408 | 198234.4444 | 1.3834 | 0.0011164 | 0.34563 | 446.8069 | 318.6383
468 | 198967.7048 | 620.5398 | 320.6343 | 198966.3157 | 1.3891 | 0.0011193 | 0.34674 | 448.6878 | 319.318
470 | 199702.2839 | 621.4823 | 321.33 | 199700.889 | 1.3949 | 0.0011222 | 0.34787 | 450.568 | 319.9998
472 | 200439.575 | 622.4248 | 322.028 | 200438.1744 | 1.4006 | 0.0011251 | 0.34899 | 452.4475 | 320.6837
474 | 201179.5881 | 623.3672 | 322.7282 | 201178.1817 | 1.4064 | 0.001128 | 0.35012 | 454.3261 | 321.3697
476 | 201922.3333 | 624.3097 | 323.4307 | 201920.9212 | 1.4122 | 0.001131 | 0.35125 | 456.204 | 322.0578
478 | 202667.8207 | 625.2522 | 324.1355 | 202666.4027 | 1.418 | 0.0011339 | 0.35239 | 458.0811 | 322.7481
480 | 203416.0604 | 626.1947 | 324.8425 | 203414.6366 | 1.4238 | 0.0011369 | 0.35352 | 459.9574 | 323.4405
482 | 204167.0626 | 627.1371 | 325.5518 | 204165.6329 | 1.4297 | 0.0011399 | 0.35466 | 461.833 | 324.1351
484 | 204920.8374 | 628.0796 | 326.2634 | 204919.4018 | 1.4356 | 0.0011429 | 0.3558 | 463.7077 | 324.8318
486 | 205677.3952 | 629.0221 | 326.9773 | 205675.9536 | 1.4415 | 0.0011459 | 0.35695 | 465.5816 | 325.5306
488 | 206436.7461 | 629.9646 | 327.6935 | 206435.2986 | 1.4475 | 0.0011489 | 0.3581 | 467.4548 | 326.2316
490 | 207198.9005 | 630.9071 | 328.412 | 207197.447 | 1.4535 | 0.0011519 | 0.35925 | 469.3271 | 326.9347
492 | 207963.8687 | 631.8495 | 329.1328 | 207962.4092 | 1.4595 | 0.0011549 | 0.36041 | 471.1986 | 327.64
494 | 208731.6611 | 632.792 | 329.8559 | 208730.1956 | 1.4655 | 0.001158 | 0.36156 | 473.0693 | 328.3475
496 | 209502.2882 | 633.7345 | 330.5814 | 209500.8167 | 1.4716 | 0.001161 | 0.36273 | 474.9391 | 329.0572
498 | 210275.7605 | 634.677 | 331.3091 | 210274.2828 | 1.4777 | 0.0011641 | 0.36389 | 476.8082 | 329.769
500 | 211052.0883 | 635.6194 | 332.0392 | 211050.6045 | 1.4838 | 0.0011672 | 0.36506 | 478.6764 | 330.483
502 | 211831.2823 | 636.5619 | 332.7717 | 211829.7924 | 1.4899 | 0.0011703 | 0.36623 | 480.5438 | 331.1992
504 | 212613.3531 | 637.5044 | 333.5065 | 212611.857 | 1.4961 | 0.0011734 | 0.3674 | 482.4103 | 331.9176
506 | 213398.3112 | 638.4469 | 334.2436 | 213396.8089 | 1.5023 | 0.0011765 | 0.36858 | 484.276 | 332.6381
508 | 214186.1674 | 639.3894 | 334.9831 | 214184.6588 | 1.5085 | 0.0011797 | 0.36976 | 486.1408 | 333.3609
510 | 214976.9322 | 640.3318 | 335.725 | 214975.4175 | 1.5148 | 0.0011828 | 0.37094 | 488.0048 | 334.0859
512 | 215770.6166 | 641.2743 | 336.4693 | 215769.0955 | 1.5211 | 0.001186 | 0.37213 | 489.8679 | 334.8131
514 | 216567.2312 | 642.2168 | 337.2159 | 216565.7038 | 1.5274 | 0.0011891 | 0.37331 | 491.7301 | 335.5425
516 | 217366.7868 | 643.1593 | 337.9649 | 217365.2531 | 1.5337 | 0.0011923 | 0.37451 | 493.5915 | 336.2741
518 | 218169.2944 | 644.1017 | 338.7163 | 218167.7543 | 1.5401 | 0.0011955 | 0.3757 | 495.452 | 337.008
520 | 218974.7648 | 645.0442 | 339.4701 | 218973.2183 | 1.5465 | 0.0011987 | 0.3769 | 497.3116 | 337.7441
522 | 219783.2089 | 645.9867 | 340.2263 | 219781.656 | 1.5529 | 0.0012019 | 0.3781 | 499.1704 | 338.4824
524 | 220594.6378 | 646.9292 | 340.9849 | 220593.0785 | 1.5593 | 0.0012052 | 0.37931 | 501.0282 | 339.2229
526 | 221409.0624 | 647.8717 | 341.7459 | 221407.4966 | 1.5658 | 0.0012084 | 0.38052 | 502.8852 | 339.9657
528 | 222226.4939 | 648.8141 | 342.5094 | 222224.9216 | 1.5723 | 0.0012117 | 0.38173 | 504.7412 | 340.7108
530 | 223046.9432 | 649.7566 | 343.2752 | 223045.3644 | 1.5788 | 0.0012149 | 0.38294 | 506.5963 | 341.4581
532 | 223870.4217 | 650.6991 | 344.0436 | 223868.8363 | 1.5854 | 0.0012182 | 0.38416 | 508.4506 | 342.2077
534 | 224696.9403 | 651.6416 | 344.8143 | 224695.3484 | 1.592 | 0.0012215 | 0.38538 | 510.3039 | 342.9595
536 | 225526.5105 | 652.584 | 345.5875 | 225524.9119 | 1.5986 | 0.0012248 | 0.38661 | 512.1563 | 343.7136
538 | 226359.1434 | 653.5265 | 346.3632 | 226357.5381 | 1.6053 | 0.0012281 | 0.38784 | 514.0077 | 344.4699
540 | 227194.8503 | 654.469 | 347.1413 | 227193.2383 | 1.6119 | 0.0012315 | 0.38907 | 515.8582 | 345.2286
542 | 228033.6426 | 655.4115 | 347.9219 | 228032.0239 | 1.6186 | 0.0012348 | 0.3903 | 517.7078 | 345.9895
544 | 228875.5316 | 656.354 | 348.705 | 228873.9063 | 1.6254 | 0.0012382 | 0.39154 | 519.5565 | 346.7528
546 | 229720.5289 | 657.2964 | 349.4906 | 229718.8968 | 1.6321 | 0.0012416 | 0.39278 | 521.4042 | 347.5183
548 | 230568.6459 | 658.2389 | 350.2786 | 230567.007 | 1.6389 | 0.0012449 | 0.39403 | 523.2509 | 348.2861
550 | 231419.8941 | 659.1814 | 351.0691 | 231418.2483 | 1.6458 | 0.0012483 | 0.39528 | 525.0967 | 349.0562
552 | 232274.2851 | 660.1239 | 351.8622 | 232272.6324 | 1.6526 | 0.0012517 | 0.39653 | 526.9415 | 349.8287
554 | 233131.8304 | 661.0663 | 352.6577 | 233130.1709 | 1.6595 | 0.0012552 | 0.39778 | 528.7854 | 350.6034
556 | 233992.5417 | 662.0088 | 353.4558 | 233990.8753 | 1.6664 | 0.0012586 | 0.39904 | 530.6282 | 351.3805
558 | 234856.4308 | 662.9513 | 354.2564 | 234854.7574 | 1.6734 | 0.0012621 | 0.4003 | 532.4701 | 352.1599
560 | 235723.5093 | 663.8938 | 355.0596 | 235721.8289 | 1.6803 | 0.0012655 | 0.40157 | 534.311 | 352.9416
562 | 236593.7889 | 664.8363 | 355.8652 | 236592.1016 | 1.6873 | 0.001269 | 0.40284 | 536.1509 | 353.7257
564 | 237467.2817 | 665.7787 | 356.6734 | 237465.5873 | 1.6944 | 0.0012725 | 0.40411 | 537.9898 | 354.5121
566 | 238343.9993 | 666.7212 | 357.4842 | 238342.2978 | 1.7014 | 0.001276 | 0.40539 | 539.8277 | 355.3008
568 | 239223.9537 | 667.6637 | 358.2975 | 239222.2452 | 1.7085 | 0.0012795 | 0.40667 | 541.6646 | 356.0919
570 | 240107.1569 | 668.6062 | 359.1134 | 240105.4412 | 1.7157 | 0.001283 | 0.40795 | 543.5005 | 356.8854
572 | 240993.6208 | 669.5486 | 359.9319 | 240991.8979 | 1.7228 | 0.0012865 | 0.40923 | 545.3353 | 357.6812
574 | 241883.3574 | 670.4911 | 360.7529 | 241881.6274 | 1.73 | 0.0012901 | 0.41052 | 547.1692 | 358.4793
576 | 242776.379 | 671.4336 | 361.5765 | 242774.6418 | 1.7372 | 0.0012937 | 0.41182 | 549.0019 | 359.2799
578 | 243672.6975 | 672.3761 | 362.4028 | 243670.9531 | 1.7445 | 0.0012972 | 0.41312 | 550.8337 | 360.0828
580 | 244572.3252 | 673.3186 | 363.2316 | 244570.5735 | 1.7518 | 0.0013008 | 0.41442 | 552.6644 | 360.8881
582 | 245475.2743 | 674.261 | 364.063 | 245473.5153 | 1.7591 | 0.0013044 | 0.41572 | 554.494 | 361.6958
584 | 246381.5571 | 675.2035 | 364.8971 | 246379.7907 | 1.7664 | 0.0013081 | 0.41703 | 556.3226 | 362.5059
586 | 247291.1858 | 676.146 | 365.7338 | 247289.412 | 1.7738 | 0.0013117 | 0.41834 | 558.1502 | 363.3184
588 | 248204.1727 | 677.0885 | 366.5731 | 248202.3915 | 1.7812 | 0.0013153 | 0.41966 | 559.9766 | 364.1333
590 | 249120.5304 | 678.0309 | 367.415 | 249118.7418 | 1.7886 | 0.001319 | 0.42098 | 561.802 | 364.9506
592 | 250040.2713 | 678.9734 | 368.2596 | 250038.4752 | 1.7961 | 0.0013227 | 0.4223 | 563.6263 | 365.7703
594 | 250963.4078 | 679.9159 | 369.1068 | 250961.6041 | 1.8036 | 0.0013264 | 0.42362 | 565.4495 | 366.5925
596 | 251889.9524 | 680.8584 | 369.9567 | 251888.1413 | 1.8111 | 0.00133 | 0.42495 | 567.2716 | 367.417
598 | 252819.9178 | 681.8009 | 370.8093 | 252818.0991 | 1.8187 | 0.0013338 | 0.42629 | 569.0926 | 368.244
600 | 253753.3166 | 682.7433 | 371.6645 | 253751.4903 | 1.8263 | 0.0013375 | 0.42763 | 570.9126 | 369.0734
602 | 254690.1615 | 683.6858 | 372.5225 | 254688.3275 | 1.834 | 0.0013412 | 0.42897 | 572.7313 | 369.9053
604 | 255630.4651 | 684.6283 | 373.3831 | 255628.6235 | 1.8416 | 0.001345 | 0.43031 | 574.549 | 370.7396
606 | 256574.2403 | 685.5708 | 374.2464 | 256572.391 | 1.8493 | 0.0013487 | 0.43166 | 576.3656 | 371.5764
608 | 257521.4999 | 686.5133 | 375.1124 | 257519.6429 | 1.8571 | 0.0013525 | 0.43301 | 578.181 | 372.4156
610 | 258472.2567 | 687.4557 | 375.9811 | 258470.3919 | 1.8648 | 0.0013563 | 0.43437 | 579.9952 | 373.2573
612 | 259426.5237 | 688.3982 | 376.8526 | 259424.6511 | 1.8726 | 0.0013601 | 0.43573 | 581.8084 | 374.1014
614 | 260384.3137 | 689.3407 | 377.7268 | 260382.4333 | 1.8804 | 0.0013639 | 0.43709 | 583.6203 | 374.948
616 | 261345.6399 | 690.2832 | 378.6037 | 261343.7516 | 1.8883 | 0.0013678 | 0.43846 | 585.4312 | 375.7971
618 | 262310.5153 | 691.2256 | 379.4833 | 262308.6191 | 1.8962 | 0.0013716 | 0.43983 | 587.2408 | 376.6487
620 | 263278.9529 | 692.1681 | 380.3658 | 263277.0487 | 1.9041 | 0.0013755 | 0.44121 | 589.0493 | 377.5027
622 | 264250.9659 | 693.1106 | 381.2509 | 264249.0538 | 1.9121 | 0.0013794 | 0.44259 | 590.8566 | 378.3593
624 | 265226.5676 | 694.0531 | 382.1389 | 265224.6475 | 1.9201 | 0.0013833 | 0.44397 | 592.6627 | 379.2184
626 | 266205.7711 | 694.9956 | 383.0296 | 266203.843 | 1.9281 | 0.0013872 | 0.44536 | 594.4676 | 380.0799
628 | 267188.5899 | 695.938 | 383.9231 | 267186.6536 | 1.9362 | 0.0013911 | 0.44675 | 596.2713 | 380.944
630 | 268175.0371 | 696.8805 | 384.8193 | 268173.0928 | 1.9443 | 0.001395 | 0.44814 | 598.0738 | 381.8106
632 | 269165.1262 | 697.823 | 385.7184 | 269163.1738 | 1.9525 | 0.001399 | 0.44954 | 599.8751 | 382.6797
634 | 270158.8707 | 698.7655 | 386.6203 | 270156.9101 | 1.9606 | 0.0014029 | 0.45095 | 601.6752 | 383.5513
636 | 271156.2841 | 699.7079 | 387.525 | 271154.3153 | 1.9688 | 0.0014069 | 0.45235 | 603.474 | 384.4255
638 | 272157.3799 | 700.6504 | 388.4325 | 272155.4028 | 1.9771 | 0.0014109 | 0.45376 | 605.2716 | 385.3022
640 | 273162.1716 | 701.5929 | 389.3429 | 273160.1863 | 1.9853 | 0.0014149 | 0.45518 | 607.068 | 386.1814
642 | 274170.6731 | 702.5354 | 390.256 | 274168.6794 | 1.9937 | 0.0014189 | 0.4566 | 608.8631 | 387.0632
644 | 275182.8978 | 703.4779 | 391.1721 | 275180.8958 | 2.002 | 0.0014229 | 0.45802 | 610.657 | 387.9476
646 | 276198.8596 | 704.4203 | 392.091 | 276196.8492 | 2.0104 | 0.001427 | 0.45945 | 612.4496 | 388.8345
648 | 277218.5723 | 705.3628 | 393.0127 | 277216.5535 | 2.0188 | 0.001431 | 0.46088 | 614.2409 | 389.724
650 | 278242.0498 | 706.3053 | 393.9373 | 278240.0225 | 2.0273 | 0.0014351 | 0.46231 | 616.0309 | 390.616
652 | 279269.3058 | 707.2478 | 394.8648 | 279267.2701 | 2.0357 | 0.0014392 | 0.46375 | 617.8197 | 391.5106
654 | 280300.3545 | 708.1902 | 395.7952 | 280298.3102 | 2.0443 | 0.0014433 | 0.4652 | 619.6071 | 392.4078
656 | 281335.2097 | 709.1327 | 396.7285 | 281333.1569 | 2.0528 | 0.0014474 | 0.46664 | 621.3933 | 393.3076
658 | 282373.8856 | 710.0752 | 397.6647 | 282371.8242 | 2.0614 | 0.0014516 | 0.4681 | 623.1782 | 394.21
660 | 283416.3962 | 711.0177 | 398.6038 | 283414.3261 | 2.0701 | 0.0014557 | 0.46955 | 624.9617 | 395.1149
662 | 284462.7557 | 711.9602 | 399.5458 | 284460.677 | 2.0787 | 0.0014599 | 0.47101 | 626.7439 | 396.0225
664 | 285512.9783 | 712.9026 | 400.4907 | 285510.8909 | 2.0874 | 0.001464 | 0.47247 | 628.5248 | 396.9327
666 | 286567.0783 | 713.8451 | 401.4386 | 286564.9821 | 2.0962 | 0.0014682 | 0.47394 | 630.3044 | 397.8455
668 | 287625.07 | 714.7876 | 402.3894 | 287622.965 | 2.105 | 0.0014724 | 0.47542 | 632.0826 | 398.7609
670 | 288686.9677 | 715.7301 | 403.3432 | 288684.8539 | 2.1138 | 0.0014767 | 0.47689 | 633.8594 | 399.6789
672 | 289752.7859 | 716.6725 | 404.2999 | 289750.6632 | 2.1226 | 0.0014809 | 0.47837 | 635.6349 | 400.5996
674 | 290822.539 | 717.615 | 405.2596 | 290820.4075 | 2.1315 | 0.0014851 | 0.47986 | 637.409 | 401.5229
676 | 291896.2416 | 718.5575 | 406.2223 | 291894.1012 | 2.1405 | 0.0014894 | 0.48135 | 639.1818 | 402.4489
678 | 292973.9083 | 719.5 | 407.188 | 292971.7589 | 2.1494 | 0.0014937 | 0.48284 | 640.9531 | 403.3775
680 | 294055.5537 | 720.4425 | 408.1567 | 294053.3953 | 2.1584 | 0.001498 | 0.48434 | 642.7231 | 404.3087
682 | 295141.1924 | 721.3849 | 409.1283 | 295139.025 | 2.1675 | 0.0015023 | 0.48584 | 644.4917 | 405.2426
684 | 296230.8393 | 722.3274 | 410.103 | 296228.6628 | 2.1765 | 0.0015066 | 0.48735 | 646.2588 | 406.1792
686 | 297324.5091 | 723.2699 | 411.0807 | 297322.3235 | 2.1857 | 0.001511 | 0.48886 | 648.0246 | 407.1184
688 | 298422.2167 | 724.2124 | 412.0615 | 298420.0219 | 2.1948 | 0.0015153 | 0.49037 | 649.7889 | 408.0603
690 | 299523.977 | 725.1548 | 413.0453 | 299521.7729 | 2.204 | 0.0015197 | 0.49189 | 651.5518 | 409.0049
692 | 300629.8049 | 726.0973 | 414.0321 | 300627.5916 | 2.2132 | 0.0015241 | 0.49342 | 653.3132 | 409.9522
694 | 301739.7154 | 727.0398 | 415.022 | 301737.4929 | 2.2225 | 0.0015285 | 0.49495 | 655.0732 | 410.9022
696 | 302853.7237 | 727.9823 | 416.0149 | 302851.4919 | 2.2318 | 0.0015329 | 0.49648 | 656.8317 | 411.8548
698 | 303971.8449 | 728.9248 | 417.011 | 303969.6037 | 2.2412 | 0.0015373 | 0.49802 | 658.5888 | 412.8102
700 | 305094.0941 | 729.8672 | 418.0101 | 305091.8435 | 2.2506 | 0.0015418 | 0.49956 | 660.3444 | 413.7683
702 | 306220.4866 | 730.8097 | 419.0123 | 306218.2266 | 2.26 | 0.0015462 | 0.5011 | 662.0985 | 414.7291
704 | 307351.0377 | 731.7522 | 420.0176 | 307348.7683 | 2.2695 | 0.0015507 | 0.50266 | 663.8511 | 415.6926
706 | 308485.7627 | 732.6947 | 421.026 | 308483.4838 | 2.279 | 0.0015552 | 0.50421 | 665.6022 | 416.6588
708 | 309624.6771 | 733.6371 | 422.0375 | 309622.3886 | 2.2885 | 0.0015597 | 0.50577 | 667.3518 | 417.6278
710 | 310767.7963 | 734.5796 | 423.0522 | 310765.4982 | 2.2981 | 0.0015642 | 0.50733 | 669.0999 | 418.5995
712 | 311915.1359 | 735.5221 | 424.07 | 311912.8281 | 2.3077 | 0.0015688 | 0.5089 | 670.8465 | 419.5739
714 | 313066.7113 | 736.4646 | 425.0909 | 313064.3939 | 2.3174 | 0.0015733 | 0.51048 | 672.5915 | 420.5511
716 | 314222.5383 | 737.4071 | 426.115 | 314220.2112 | 2.3271 | 0.0015779 | 0.51205 | 674.335 | 421.531
718 | 315382.6326 | 738.3495 | 427.1423 | 315380.2958 | 2.3369 | 0.0015825 | 0.51364 | 676.0769 | 422.5137
720 | 316547.0099 | 739.292 | 428.1727 | 316544.6633 | 2.3466 | 0.0015871 | 0.51522 | 677.8172 | 423.4992
722 | 317715.686 | 740.2345 | 429.2063 | 317713.3295 | 2.3565 | 0.0015917 | 0.51682 | 679.556 | 424.4874
724 | 318888.6768 | 741.177 | 430.2431 | 318886.3105 | 2.3663 | 0.0015963 | 0.51841 | 681.2933 | 425.4784
726 | 320065.9983 | 742.1194 | 431.2832 | 320063.622 | 2.3763 | 0.001601 | 0.52001 | 683.0289 | 426.4722
728 | 321247.6663 | 743.0619 | 432.3264 | 321245.2801 | 2.3862 | 0.0016057 | 0.52162 | 684.7629 | 427.4688
730 | 322433.697 | 744.0044 | 433.3728 | 322431.3008 | 2.3962 | 0.0016103 | 0.52323 | 686.4953 | 428.4681
732 | 323624.1065 | 744.9469 | 434.4225 | 323621.7002 | 2.4062 | 0.001615 | 0.52484 | 688.2261 | 429.4703
734 | 324818.9109 | 745.8894 | 435.4754 | 324816.4946 | 2.4163 | 0.0016198 | 0.52646 | 689.9553 | 430.4753
736 | 326018.1265 | 746.8318 | 436.5316 | 326015.7 | 2.4264 | 0.0016245 | 0.52809 | 691.6829 | 431.483
738 | 327221.7695 | 747.7743 | 437.591 | 327219.3329 | 2.4366 | 0.0016292 | 0.52972 | 693.4088 | 432.4936
740 | 328429.8563 | 748.7168 | 438.6537 | 328427.4095 | 2.4468 | 0.001634 | 0.53135 | 695.133 | 433.507
742 | 329642.4033 | 749.6593 | 439.7197 | 329639.9462 | 2.457 | 0.0016388 | 0.53299 | 696.8556 | 434.5232
744 | 330859.4269 | 750.6017 | 440.789 | 330856.9596 | 2.4673 | 0.0016436 | 0.53463 | 698.5765 | 435.5423
746 | 332080.9438 | 751.5442 | 441.8615 | 332078.4661 | 2.4777 | 0.0016484 | 0.53628 | 700.2957 | 436.5642
748 | 333306.9704 | 752.4867 | 442.9374 | 333304.4824 | 2.488 | 0.0016532 | 0.53794 | 702.0133 | 437.5889
750 | 334537.5235 | 753.4292 | 444.0166 | 334535.025 | 2.4985 | 0.0016581 | 0.53959 | 703.7291 | 438.6165
752 | 335772.6197 | 754.3717 | 445.0991 | 335770.1108 | 2.5089 | 0.0016629 | 0.54126 | 705.4432 | 439.6469
754 | 337012.2758 | 755.3141 | 446.1849 | 337009.7564 | 2.5194 | 0.0016678 | 0.54292 | 707.1556 | 440.6802
756 | 338256.5087 | 756.2566 | 447.2741 | 338253.9787 | 2.53 | 0.0016727 | 0.5446 | 708.8663 | 441.7163
758 | 339505.3352 | 757.1991 | 448.3666 | 339502.7947 | 2.5406 | 0.0016776 | 0.54627 | 710.5752 | 442.7553
760 | 340758.7724 | 758.1416 | 449.4625 | 340756.2212 | 2.5512 | 0.0016825 | 0.54796 | 712.2824 | 443.7972
762 | 342016.8371 | 759.084 | 450.5618 | 342014.2752 | 2.5619 | 0.0016875 | 0.54964 | 713.9878 | 444.842
764 | 343279.5466 | 760.0265 | 451.6645 | 343276.974 | 2.5726 | 0.0016924 | 0.55134 | 715.6915 | 445.8897
766 | 344546.9179 | 760.969 | 452.7705 | 344544.3346 | 2.5834 | 0.0016974 | 0.55303 | 717.3933 | 446.9402
768 | 345818.9683 | 761.9115 | 453.88 | 345816.3741 | 2.5942 | 0.0017024 | 0.55474 | 719.0934 | 447.9936
770 | 347095.7151 | 762.854 | 454.9929 | 347093.11 | 2.605 | 0.0017074 | 0.55644 | 720.7917 | 449.05
772 | 348377.1755 | 763.7964 | 456.1092 | 348374.5596 | 2.6159 | 0.0017125 | 0.55816 | 722.4882 | 450.1092
774 | 349663.3671 | 764.7389 | 457.2289 | 349660.7402 | 2.6269 | 0.0017175 | 0.55987 | 724.1828 | 451.1714
776 | 350954.3071 | 765.6814 | 458.3521 | 350951.6693 | 2.6379 | 0.0017226 | 0.5616 | 725.8756 | 452.2365
778 | 352250.0133 | 766.6239 | 459.4787 | 352247.3644 | 2.6489 | 0.0017277 | 0.56332 | 727.5666 | 453.3045
780 | 353550.5032 | 767.5663 | 460.6088 | 353547.8432 | 2.66 | 0.0017327 | 0.56506 | 729.2557 | 454.3754
782 | 354855.7944 | 768.5088 | 461.7424 | 354853.1232 | 2.6711 | 0.0017379 | 0.5668 | 730.943 | 455.4493
784 | 356165.9046 | 769.4513 | 462.8795 | 356163.2223 | 2.6823 | 0.001743 | 0.56854 | 732.6283 | 456.5261
786 | 357480.8518 | 770.3938 | 464.0201 | 357478.1583 | 2.6935 | 0.0017481 | 0.57029 | 734.3118 | 457.6058
788 | 358800.6536 | 771.3363 | 465.1641 | 358797.9489 | 2.7048 | 0.0017533 | 0.57204 | 735.9934 | 458.6885
790 | 360125.3281 | 772.2787 | 466.3117 | 360122.612 | 2.7161 | 0.0017585 | 0.5738 | 737.6731 | 459.7741
792 | 361454.8933 | 773.2212 | 467.4628 | 361452.1658 | 2.7275 | 0.0017637 | 0.57556 | 739.3509 | 460.8628
794 | 362789.3671 | 774.1637 | 468.6175 | 362786.6282 | 2.7389 | 0.0017689 | 0.57733 | 741.0267 | 461.9543
796 | 364128.7677 | 775.1062 | 469.7757 | 364126.0174 | 2.7503 | 0.0017742 | 0.57911 | 742.7006 | 463.0489
798 | 365473.1134 | 776.0486 | 470.9374 | 365470.3516 | 2.7618 | 0.0017794 | 0.58088 | 744.3726 | 464.1464
800 | 366822.4223 | 776.9911 | 472.1028 | 366819.6489 | 2.7734 | 0.0017847 | 0.58267 | 746.0426 | 465.2469
802 | 368176.7128 | 777.9336 | 473.2717 | 368173.9278 | 2.785 | 0.00179 | 0.58446 | 747.7106 | 466.3504
804 | 369536.0032 | 778.8761 | 474.4442 | 369533.2066 | 2.7966 | 0.0017953 | 0.58625 | 749.3766 | 467.4569
806 | 370900.3121 | 779.8186 | 475.6203 | 370897.5038 | 2.8083 | 0.0018006 | 0.58806 | 751.0407 | 468.5664
808 | 372269.658 | 780.761 | 476.8 | 372266.8379 | 2.82 | 0.001806 | 0.58986 | 752.7027 | 469.6789
810 | 373644.0594 | 781.7035 | 477.9833 | 373641.2275 | 2.8318 | 0.0018113 | 0.59167 | 754.3627 | 470.7944
812 | 375023.535 | 782.646 | 479.1703 | 375020.6913 | 2.8437 | 0.0018167 | 0.59349 | 756.0207 | 471.9129
814 | 376408.1036 | 783.5885 | 480.3609 | 376405.248 | 2.8556 | 0.0018221 | 0.59531 | 757.6767 | 473.0344
816 | 377797.7839 | 784.5309 | 481.5552 | 377794.9165 | 2.8675 | 0.0018275 | 0.59714 | 759.3306 | 474.159
818 | 379192.5949 | 785.4734 | 482.7531 | 379189.7154 | 2.8795 | 0.001833 | 0.59897 | 760.9824 | 475.2866
820 | 380592.5555 | 786.4159 | 483.9547 | 380589.664 | 2.8915 | 0.0018384 | 0.60081 | 762.6322 | 476.4172
822 | 381997.6846 | 787.3584 | 485.16 | 381994.781 | 2.9036 | 0.0018439 | 0.60265 | 764.2798 | 477.5509
824 | 383408.0014 | 788.3009 | 486.369 | 383405.0857 | 2.9157 | 0.0018494 | 0.6045 | 765.9254 | 478.6876
826 | 384823.5251 | 789.2433 | 487.5817 | 384820.5972 | 2.9279 | 0.0018549 | 0.60636 | 767.5689 | 479.8273
828 | 386244.2747 | 790.1858 | 488.7981 | 386241.3346 | 2.9401 | 0.0018604 | 0.60822 | 769.2102 | 480.9701
830 | 387670.2697 | 791.1283 | 490.0183 | 387667.3173 | 2.9524 | 0.0018659 | 0.61008 | 770.8494 | 482.116
832 | 389101.5295 | 792.0708 | 491.2422 | 389098.5647 | 2.9647 | 0.0018715 | 0.61196 | 772.4864 | 483.265
834 | 390538.0733 | 793.0132 | 492.4698 | 390535.0962 | 2.9771 | 0.0018771 | 0.61383 | 774.1213 | 484.417
836 | 391979.9208 | 793.9557 | 493.7013 | 391976.9313 | 2.9896 | 0.0018827 | 0.61572 | 775.7541 | 485.572
838 | 393427.0916 | 794.8982 | 494.9364 | 393424.0895 | 3.002 | 0.0018883 | 0.6176 | 777.3846 | 486.7302
840 | 394879.6052 | 795.8407 | 496.1754 | 394876.5906 | 3.0146 | 0.001894 | 0.6195 | 779.0129 | 487.8915
842 | 396337.4814 | 796.7832 | 497.4182 | 396334.4543 | 3.0272 | 0.0018996 | 0.6214 | 780.6391 | 489.0558
844 | 397800.7401 | 797.7256 | 498.6648 | 397797.7003 | 3.0398 | 0.0019053 | 0.6233 | 782.263 | 490.2233
846 | 399269.401 | 798.6681 | 499.9152 | 399266.3485 | 3.0525 | 0.001911 | 0.62521 | 783.8846 | 491.3938
848 | 400743.4841 | 799.6106 | 501.1695 | 400740.4189 | 3.0652 | 0.0019167 | 0.62713 | 785.5041 | 492.5674
850 | 402223.0095 | 800.5531 | 502.4276 | 402219.9315 | 3.078 | 0.0019224 | 0.62905 | 787.1212 | 493.7442
852 | 403707.9972 | 801.4955 | 503.6895 | 403704.9064 | 3.0909 | 0.0019282 | 0.63098 | 788.7361 | 494.9241
854 | 405198.4674 | 802.438 | 504.9553 | 405195.3637 | 3.1038 | 0.001934 | 0.63292 | 790.3488 | 496.1071
856 | 406694.4404 | 803.3805 | 506.225 | 406691.3237 | 3.1167 | 0.0019397 | 0.63485 | 791.9591 | 497.2932
858 | 408195.9364 | 804.323 | 507.4986 | 408192.8067 | 3.1297 | 0.0019456 | 0.6368 | 793.5671 | 498.4824
860 | 409702.9759 | 805.2655 | 508.7761 | 409699.8331 | 3.1428 | 0.0019514 | 0.63875 | 795.1728 | 499.6748
862 | 411215.5793 | 806.2079 | 510.0575 | 411212.4234 | 3.1559 | 0.0019572 | 0.64071 | 796.7761 | 500.8704
864 | 412733.7672 | 807.1504 | 511.3429 | 412730.5981 | 3.169 | 0.0019631 | 0.64267 | 798.3771 | 502.069
866 | 414257.5601 | 808.0929 | 512.6321 | 414254.3778 | 3.1823 | 0.001969 | 0.64464 | 799.9757 | 503.2709
868 | 415786.9788 | 809.0354 | 513.9254 | 415783.7832 | 3.1955 | 0.0019749 | 0.64662 | 801.572 | 504.4758
870 | 417322.044 | 809.9778 | 515.2225 | 417318.8352 | 3.2089 | 0.0019808 | 0.6486 | 803.1658 | 505.684
872 | 418862.7766 | 810.9203 | 516.5237 | 418859.5544 | 3.2222 | 0.0019868 | 0.65058 | 804.7573 | 506.8953
874 | 420409.1976 | 811.8628 | 517.8288 | 420405.9619 | 3.2357 | 0.0019927 | 0.65258 | 806.3464 | 508.1097
876 | 421961.3278 | 812.8053 | 519.138 | 421958.0786 | 3.2492 | 0.0019987 | 0.65458 | 807.933 | 509.3274
878 | 423519.1884 | 813.7478 | 520.4511 | 423515.9257 | 3.2627 | 0.0020047 | 0.65658 | 809.5171 | 510.5482
880 | 425082.8006 | 814.6902 | 521.7683 | 425079.5243 | 3.2763 | 0.0020108 | 0.65859 | 811.0988 | 511.7722
882 | 426652.1856 | 815.6327 | 523.0895 | 426648.8956 | 3.29 | 0.0020168 | 0.66061 | 812.6781 | 512.9994
884 | 428227.3646 | 816.5752 | 524.4147 | 428224.0609 | 3.3037 | 0.0020229 | 0.66263 | 814.2548 | 514.2298
886 | 429808.3591 | 817.5177 | 525.744 | 429805.0417 | 3.3174 | 0.002029 | 0.66466 | 815.8291 | 515.4634
888 | 431395.1906 | 818.4601 | 527.0774 | 431391.8594 | 3.3312 | 0.0020351 | 0.66669 | 817.4008 | 516.7002
890 | 432987.8806 | 819.4026 | 528.4149 | 432984.5355 | 3.3451 | 0.0020412 | 0.66874 | 818.97 | 517.9402
892 | 434586.4507 | 820.3451 | 529.7564 | 434583.0917 | 3.3591 | 0.0020473 | 0.67078 | 820.5367 | 519.1834
894 | 436190.9227 | 821.2876 | 531.1021 | 436187.5496 | 3.3731 | 0.0020535 | 0.67284 | 822.1008 | 520.4298
896 | 437801.3183 | 822.2301 | 532.4519 | 437797.9312 | 3.3871 | 0.0020597 | 0.6749 | 823.6624 | 521.6794
898 | 439417.6594 | 823.1725 | 533.8058 | 439414.2582 | 3.4012 | 0.0020659 | 0.67696 | 825.2213 | 522.9323
900 | 441039.968 | 824.115 | 535.1638 | 441036.5526 | 3.4154 | 0.0020721 | 0.67903 | 826.7777 | 524.1883
902 | 442668.266 | 825.0575 | 536.5261 | 442664.8364 | 3.4296 | 0.0020784 | 0.68111 | 828.3314 | 525.4477
904 | 444302.5756 | 826 | 537.8924 | 444299.1318 | 3.4439 | 0.0020847 | 0.6832 | 829.8826 | 526.7102
906 | 445942.919 | 826.9424 | 539.263 | 445939.4609 | 3.4582 | 0.002091 | 0.68529 | 831.431 | 527.976
908 | 447589.3185 | 827.8849 | 540.6378 | 447585.846 | 3.4726 | 0.0020973 | 0.68739 | 832.9768 | 529.245
910 | 449241.7965 | 828.8274 | 542.0167 | 449238.3094 | 3.487 | 0.0021036 | 0.68949 | 834.52 | 530.5173
912 | 450900.3753 | 829.7699 | 543.3999 | 450896.8737 | 3.5016 | 0.00211 | 0.6916 | 836.0604 | 531.7929
914 | 452565.0774 | 830.7124 | 544.7873 | 452561.5613 | 3.5161 | 0.0021163 | 0.69372 | 837.5982 | 533.0717
916 | 454235.9256 | 831.6548 | 546.179 | 454232.3949 | 3.5308 | 0.0021227 | 0.69584 | 839.1332 | 534.3537
918 | 455912.9425 | 832.5973 | 547.5749 | 455909.397 | 3.5454 | 0.0021291 | 0.69797 | 840.6655 | 535.639
920 | 457596.1508 | 833.5398 | 548.9751 | 457592.5906 | 3.5602 | 0.0021356 | 0.7001 | 842.1951 | 536.9276
922 | 459285.5735 | 834.4823 | 550.3796 | 459281.9985 | 3.575 | 0.002142 | 0.70224 | 843.7219 | 538.2195
924 | 460981.2334 | 835.4247 | 551.7884 | 460977.6435 | 3.5899 | 0.0021485 | 0.70439 | 845.2459 | 539.5146
926 | 462683.1536 | 836.3672 | 553.2014 | 462679.5488 | 3.6048 | 0.002155 | 0.70655 | 846.7671 | 540.8131
928 | 464391.3572 | 837.3097 | 554.6188 | 464387.7374 | 3.6198 | 0.0021616 | 0.70871 | 848.2855 | 542.1148
930 | 466105.8675 | 838.2522 | 556.0406 | 466102.2326 | 3.6348 | 0.0021681 | 0.71088 | 849.8011 | 543.4198
932 | 467826.7076 | 839.1947 | 557.4667 | 467823.0576 | 3.6499 | 0.0021747 | 0.71305 | 851.3138 | 544.7281
934 | 469553.9009 | 840.1371 | 558.8971 | 469550.2358 | 3.6651 | 0.0021813 | 0.71523 | 852.8237 | 546.0397
936 | 471287.471 | 841.0796 | 560.332 | 471283.7907 | 3.6803 | 0.0021879 | 0.71742 | 854.3307 | 547.3545
938 | 473027.4414 | 842.0221 | 561.7712 | 473023.7457 | 3.6956 | 0.0021945 | 0.71962 | 855.8348 | 548.6727
940 | 474773.8356 | 842.9646 | 563.2148 | 474770.1246 | 3.711 | 0.0022012 | 0.72182 | 857.336 | 549.9942
942 | 476526.6774 | 843.907 | 564.6628 | 476522.951 | 3.7264 | 0.0022078 | 0.72403 | 858.8343 | 551.319
944 | 478285.9907 | 844.8495 | 566.1153 | 478282.2488 | 3.7419 | 0.0022145 | 0.72624 | 860.3297 | 552.6472
946 | 480051.7992 | 845.792 | 567.5722 | 480048.0418 | 3.7574 | 0.0022213 | 0.72846 | 861.8221 | 553.9786
948 | 481824.127 | 846.7345 | 569.0336 | 481820.354 | 3.773 | 0.002228 | 0.73069 | 863.3115 | 555.3134
950 | 483602.9982 | 847.677 | 570.4994 | 483599.2095 | 3.7887 | 0.0022348 | 0.73292 | 864.7979 | 556.6515
952 | 485388.4369 | 848.6194 | 571.9697 | 485384.6324 | 3.8044 | 0.0022416 | 0.73517 | 866.2814 | 557.9929
954 | 487180.4673 | 849.5619 | 573.4446 | 487176.647 | 3.8202 | 0.0022484 | 0.73741 | 867.7618 | 559.3376
956 | 488979.1138 | 850.5044 | 574.9239 | 488975.2777 | 3.8361 | 0.0022552 | 0.73967 | 869.2392 | 560.6857
958 | 490784.4008 | 851.4469 | 576.4077 | 490780.5488 | 3.852 | 0.002262 | 0.74193 | 870.7135 | 562.0372
960 | 492596.3529 | 852.3893 | 577.8961 | 492592.4848 | 3.868 | 0.0022689 | 0.7442 | 872.1848 | 563.3919
962 | 494414.9946 | 853.3318 | 579.389 | 494411.1105 | 3.8841 | 0.0022758 | 0.74648 | 873.6529 | 564.75
964 | 496240.3506 | 854.2743 | 580.8866 | 496236.4504 | 3.9002 | 0.0022827 | 0.74876 | 875.118 | 566.1115
966 | 498072.4457 | 855.2168 | 582.3886 | 498068.5294 | 3.9164 | 0.0022897 | 0.75105 | 876.58 | 567.4763
968 | 499911.3049 | 856.1593 | 583.8953 | 499907.3723 | 3.9326 | 0.0022967 | 0.75334 | 878.0388 | 568.8445
970 | 501756.953 | 857.1017 | 585.4066 | 501753.0041 | 3.9489 | 0.0023037 | 0.75565 | 879.4944 | 570.216
972 | 503609.4152 | 858.0442 | 586.9225 | 503605.4499 | 3.9653 | 0.0023107 | 0.75796 | 880.9469 | 571.5909
974 | 505468.7166 | 858.9867 | 588.443 | 505464.7348 | 3.9818 | 0.0023177 | 0.76028 | 882.3962 | 572.9691
976 | 507334.8824 | 859.9292 | 589.9682 | 507330.8842 | 3.9983 | 0.0023248 | 0.7626 | 883.8423 | 574.3507
978 | 509207.9381 | 860.8716 | 591.4981 | 509203.9232 | 4.0149 | 0.0023319 | 0.76493 | 885.2851 | 575.7357
980 | 511087.9089 | 861.8141 | 593.0326 | 511083.8774 | 4.0315 | 0.002339 | 0.76727 | 886.7247 | 577.1241
982 | 512974.8205 | 862.7566 | 594.5718 | 512970.7723 | 4.0482 | 0.0023461 | 0.76962 | 888.1611 | 578.5158
984 | 514868.6985 | 863.6991 | 596.1158 | 514864.6336 | 4.065 | 0.0023532 | 0.77197 | 889.5942 | 579.9109
986 | 516769.5687 | 864.6416 | 597.6644 | 516765.4868 | 4.0818 | 0.0023604 | 0.77433 | 891.0239 | 581.3094
988 | 518677.4567 | 865.584 | 599.2178 | 518673.3579 | 4.0988 | 0.0023676 | 0.7767 | 892.4504 | 582.7112
990 | 520592.3885 | 866.5265 | 600.7759 | 520588.2728 | 4.1157 | 0.0023748 | 0.77907 | 893.8735 | 584.1165
992 | 522514.3902 | 867.469 | 602.3388 | 522510.2574 | 4.1328 | 0.0023821 | 0.78146 | 895.2933 | 585.5251
994 | 524443.4879 | 868.4115 | 603.9065 | 524439.3379 | 4.1499 | 0.0023894 | 0.78385 | 896.7097 | 586.9371
996 | 526379.7076 | 869.3539 | 605.479 | 526375.5405 | 4.1671 | 0.0023967 | 0.78624 | 898.1227 | 588.3525
998 | 528323.0758 | 870.2964 | 607.0563 | 528318.8914 | 4.1844 | 0.002404 | 0.78865 | 899.5323 | 589.7713
1000 | 530273.6188 | 871.2389 | 608.6384 | 530269.4171 | 4.2017 | 0.0024113 | 0.79106 | 900.9385 | 591.1935
1002 | 532231.3631 | 872.1814 | 610.2253 | 532227.1441 | 4.2191 | 0.0024187 | 0.79348 | 902.3413 | 592.6191
1004 | 534196.3354 | 873.1239 | 611.8171 | 534192.0988 | 4.2366 | 0.0024261 | 0.7959 | 903.7406 | 594.0481
1006 | 536168.5622 | 874.0663 | 613.4138 | 536164.3081 | 4.2541 | 0.0024335 | 0.79834 | 905.1364 | 595.4805
1008 | 538148.0703 | 875.0088 | 615.0153 | 538143.7986 | 4.2717 | 0.002441 | 0.80078 | 906.5287 | 596.9163
1010 | 540134.8867 | 875.9513 | 616.6217 | 540130.5974 | 4.2894 | 0.0024484 | 0.80323 | 907.9174 | 598.3555
1012 | 542129.0384 | 876.8938 | 618.2331 | 542124.7312 | 4.3071 | 0.0024559 | 0.80568 | 909.3027 | 599.7981
1014 | 544130.5523 | 877.8362 | 619.8494 | 544126.2274 | 4.325 | 0.0024634 | 0.80815 | 910.6844 | 601.2441
1016 | 546139.4558 | 878.7787 | 621.4706 | 546135.1129 | 4.3429 | 0.002471 | 0.81062 | 912.0625 | 602.6935
1018 | 548155.776 | 879.7212 | 623.0967 | 548151.4152 | 4.3608 | 0.0024785 | 0.81309 | 913.437 | 604.1464
1020 | 550179.5404 | 880.6637 | 624.7279 | 550175.1615 | 4.3789 | 0.0024861 | 0.81558 | 914.8079 | 605.6026
1022 | 552210.7764 | 881.6062 | 626.364 | 552206.3794 | 4.397 | 0.0024937 | 0.81807 | 916.1751 | 607.0623
1024 | 554249.5116 | 882.5486 | 628.0052 | 554245.0965 | 4.4152 | 0.0025014 | 0.82058 | 917.5387 | 608.5253
1026 | 556295.7738 | 883.4911 | 629.6513 | 556291.3404 | 4.4334 | 0.002509 | 0.82308 | 918.8986 | 609.9918
1028 | 558349.5906 | 884.4336 | 631.3025 | 558345.1389 | 4.4517 | 0.0025167 | 0.8256 | 920.2549 | 611.4617
1030 | 560410.9901 | 885.3761 | 632.9587 | 560406.5199 | 4.4701 | 0.0025244 | 0.82813 | 921.6074 | 612.9351
1032 | 562480.0001 | 886.3185 | 634.62 | 562475.5115 | 4.4886 | 0.0025322 | 0.83066 | 922.9562 | 614.4118
1034 | 564556.6488 | 887.261 | 636.2864 | 564552.1416 | 4.5072 | 0.0025399 | 0.8332 | 924.3012 | 615.892
1036 | 566640.9644 | 888.2035 | 637.9579 | 566636.4386 | 4.5258 | 0.0025477 | 0.83575 | 925.6424 | 617.3756
1038 | 568732.9752 | 889.146 | 639.6345 | 568728.4307 | 4.5445 | 0.0025555 | 0.8383 | 926.9799 | 618.8626
1040 | 570832.7096 | 890.0885 | 641.3162 | 570828.1463 | 4.5633 | 0.0025634 | 0.84086 | 928.3135 | 620.3531
1042 | 572940.1961 | 891.0309 | 643.0031 | 572935.6139 | 4.5821 | 0.0025713 | 0.84344 | 929.6433 | 621.8469
1044 | 575055.4633 | 891.9734 | 644.6951 | 575050.8622 | 4.6011 | 0.0025791 | 0.84602 | 930.9693 | 623.3442
1046 | 577178.54 | 892.9159 | 646.3923 | 577173.9199 | 4.6201 | 0.0025871 | 0.8486 | 932.2913 | 624.8449
1048 | 579309.455 | 893.8584 | 648.0946 | 579304.8159 | 4.6391 | 0.002595 | 0.8512 | 933.6095 | 626.3491
1050 | 581448.2372 | 894.8008 | 649.8022 | 581443.5789 | 4.6583 | 0.002603 | 0.8538 | 934.9237 | 627.8566
1052 | 583594.9158 | 895.7433 | 651.515 | 583590.2382 | 4.6775 | 0.002611 | 0.85641 | 936.234 | 629.3676
1054 | 585749.5197 | 896.6858 | 653.2331 | 585744.8229 | 4.6968 | 0.002619 | 0.85903 | 937.5404 | 630.882
1056 | 587912.0783 | 897.6283 | 654.9564 | 587907.3621 | 4.7162 | 0.002627 | 0.86166 | 938.8428 | 632.3999
1058 | 590082.621 | 898.5708 | 656.6849 | 590077.8854 | 4.7357 | 0.0026351 | 0.86429 | 940.1411 | 633.9212
1060 | 592261.1773 | 899.5132 | 658.4188 | 592256.4221 | 4.7552 | 0.0026432 | 0.86694 | 941.4354 | 635.4459
1062 | 594447.7766 | 900.4557 | 660.158 | 594443.0018 | 4.7749 | 0.0026514 | 0.86959 | 942.7257 | 636.974
1064 | 596642.4488 | 901.3982 | 661.9024 | 596637.6543 | 4.7946 | 0.0026595 | 0.87225 | 944.0119 | 638.5055
1066 | 598845.2236 | 902.3407 | 663.6522 | 598840.4093 | 4.8143 | 0.0026677 | 0.87491 | 945.2941 | 640.0405
1068 | 601056.131 | 903.2831 | 665.4074 | 601051.2968 | 4.8342 | 0.0026759 | 0.87759 | 946.5721 | 641.5789
1070 | 603275.2009 | 904.2256 | 667.1679 | 603270.3468 | 4.8541 | 0.0026841 | 0.88027 | 947.846 | 643.1207
1072 | 605502.4635 | 905.1681 | 668.9339 | 605497.5893 | 4.8741 | 0.0026924 | 0.88297 | 949.1157 | 644.666
1074 | 607737.949 | 906.1106 | 670.7052 | 607733.0548 | 4.8942 | 0.0027007 | 0.88567 | 950.3812 | 646.2147
1076 | 609981.6879 | 907.0531 | 672.4819 | 609976.7735 | 4.9144 | 0.002709 | 0.88838 | 951.6426 | 647.7668
1078 | 612233.7105 | 907.9955 | 674.2641 | 612228.7758 | 4.9347 | 0.0027173 | 0.89109 | 952.8997 | 649.3223
1080 | 614494.0475 | 908.938 | 676.0517 | 614489.0925 | 4.955 | 0.0027257 | 0.89382 | 954.1526 | 650.8812
1082 | 616762.7295 | 909.8805 | 677.8448 | 616757.7541 | 4.9754 | 0.0027341 | 0.89655 | 955.4012 | 652.4436
1084 | 619039.7874 | 910.823 | 679.6434 | 619034.7915 | 4.9959 | 0.0027425 | 0.8993 | 956.6455 | 654.0094
1086 | 621325.2521 | 911.7654 | 681.4474 | 621320.2356 | 5.0165 | 0.002751 | 0.90205 | 957.8855 | 655.5786
1088 | 623619.1546 | 912.7079 | 683.257 | 623614.1174 | 5.0372 | 0.0027595 | 0.90481 | 959.1212 | 657.1512
1090 | 625921.5261 | 913.6504 | 685.0722 | 625916.4681 | 5.0579 | 0.002768 | 0.90757 | 960.3525 | 658.7272
1092 | 628232.3978 | 914.5929 | 686.8929 | 628227.319 | 5.0788 | 0.0027765 | 0.91035 | 961.5795 | 660.3066
1094 | 630551.8012 | 915.5354 | 688.7191 | 630546.7015 | 5.0997 | 0.0027851 | 0.91314 | 962.802 | 661.8895
1096 | 632879.7676 | 916.4778 | 690.551 | 632874.647 | 5.1207 | 0.0027937 | 0.91593 | 964.0201 | 663.4757
1098 | 635216.3288 | 917.4203 | 692.3884 | 635211.1871 | 5.1418 | 0.0028023 | 0.91873 | 965.2338 | 665.0654
1100 | 637561.5165 | 918.3628 | 694.2315 | 637556.3536 | 5.1629 | 0.0028109 | 0.92154 | 966.4429 | 666.6585
1102 | 639915.3625 | 919.3053 | 696.0802 | 639910.1784 | 5.1842 | 0.0028196 | 0.92436 | 967.6476 | 668.255
1104 | 642277.8988 | 920.2477 | 697.9345 | 642272.6933 | 5.2055 | 0.0028283 | 0.92719 | 968.8478 | 669.8548
1106 | 644649.1575 | 921.1902 | 699.7946 | 644643.9305 | 5.2269 | 0.0028371 | 0.93003 | 970.0434 | 671.4581
1108 | 647029.1707 | 922.1327 | 701.6603 | 647023.9223 | 5.2484 | 0.0028458 | 0.93287 | 971.2345 | 673.0648
1110 | 649417.9708 | 923.0752 | 703.5318 | 649412.7008 | 5.27 | 0.0028546 | 0.93573 | 972.4209 | 674.6748
1112 | 651815.5903 | 924.0177 | 705.4089 | 651810.2986 | 5.2917 | 0.0028634 | 0.93859 | 973.6028 | 676.2883
1114 | 654222.0616 | 924.9601 | 707.2918 | 654216.7482 | 5.3135 | 0.0028723 | 0.94146 | 974.78 | 677.9051
1116 | 656637.4176 | 925.9026 | 709.1805 | 656632.0822 | 5.3353 | 0.0028812 | 0.94435 | 975.9525 | 679.5254
1118 | 659061.6909 | 926.8451 | 711.075 | 659056.3336 | 5.3573 | 0.0028901 | 0.94724 | 977.1204 | 681.149
1120 | 661494.9145 | 927.7876 | 712.9752 | 661489.5352 | 5.3793 | 0.002899 | 0.95013 | 978.2835 | 682.7759
1122 | 663937.1214 | 928.73 | 714.8813 | 663931.72 | 5.4014 | 0.002908 | 0.95304 | 979.442 | 684.4063
1124 | 666388.3448 | 929.6725 | 716.7932 | 666382.9212 | 5.4236 | 0.002917 | 0.95596 | 980.5956 | 686.04
1126 | 668848.6181 | 930.615 | 718.7109 | 668843.1722 | 5.4459 | 0.002926 | 0.95889 | 981.7445 | 687.6772
1128 | 671317.9746 | 931.5575 | 720.6346 | 671312.5063 | 5.4683 | 0.002935 | 0.96182 | 982.8885 | 689.3176
1130 | 673796.4478 | 932.5 | 722.5641 | 673790.957 | 5.4908 | 0.0029441 | 0.96476 | 984.0277 | 690.9614
1132 | 676284.0714 | 933.4424 | 724.4995 | 676278.558 | 5.5133 | 0.0029532 | 0.96772 | 985.1621 | 692.6086
1134 | 678780.8791 | 934.3849 | 726.4408 | 678775.3432 | 5.536 | 0.0029624 | 0.97068 | 986.2916 | 694.2592
1136 | 681286.905 | 935.3274 | 728.3881 | 681281.3463 | 5.5587 | 0.0029715 | 0.97365 | 987.4162 | 695.9131
1138 | 683802.183 | 936.2699 | 730.3414 | 683796.6015 | 5.5815 | 0.0029807 | 0.97663 | 988.5358 | 697.5703
1140 | 686326.7473 | 937.2123 | 732.3006 | 686321.1428 | 5.6045 | 0.00299 | 0.97962 | 989.6505 | 699.2309
1142 | 688860.6322 | 938.1548 | 734.2658 | 688855.0047 | 5.6275 | 0.0029992 | 0.98262 | 990.7601 | 700.8948
1144 | 691403.872 | 939.0973 | 736.237 | 691398.2214 | 5.6506 | 0.0030085 | 0.98563 | 991.8648 | 702.562
1146 | 693956.5014 | 940.0398 | 738.2143 | 693950.8276 | 5.6738 | 0.0030178 | 0.98865 | 992.9645 | 704.2326
1148 | 696518.5549 | 940.9823 | 740.1977 | 696512.8578 | 5.6971 | 0.0030272 | 0.99168 | 994.059 | 705.9065
1150 | 699090.0674 | 941.9247 | 742.1871 | 699084.347 | 5.7204 | 0.0030366 | 0.99471 | 995.1485 | 707.5837
1152 | 701671.0738 | 942.8672 | 744.1826 | 701665.3299 | 5.7439 | 0.003046 | 0.99776 | 996.2329 | 709.2642
1154 | 704261.6092 | 943.8097 | 746.1842 | 704255.8417 | 5.7675 | 0.0030554 | 1.0008 | 997.3121 | 710.948
1156 | 706861.7087 | 944.7522 | 748.1919 | 706855.9175 | 5.7912 | 0.0030649 | 1.0039 | 998.3862 | 712.6351
1158 | 709471.4076 | 945.6946 | 750.2058 | 709465.5927 | 5.8149 | 0.0030744 | 1.007 | 999.4551 | 714.3255
1160 | 712090.7414 | 946.6371 | 752.2258 | 712084.9026 | 5.8388 | 0.0030839 | 1.01 | 1000.5187 | 716.0193
1162 | 714719.7457 | 947.5796 | 754.2521 | 714713.883 | 5.8627 | 0.0030935 | 1.0131 | 1001.5772 | 717.7162
1164 | 717358.4561 | 948.5221 | 756.2845 | 717352.5693 | 5.8867 | 0.0031031 | 1.0162 | 1002.6303 | 719.4165
1166 | 720006.9085 | 949.4646 | 758.3232 | 720000.9976 | 5.9109 | 0.0031127 | 1.0193 | 1003.6782 | 721.12
1168 | 722665.1389 | 950.407 | 760.3681 | 722659.2038 | 5.9351 | 0.0031224 | 1.0225 | 1004.7207 | 722.8268
1170 | 725333.1833 | 951.3495 | 762.4193 | 725327.2238 | 5.9594 | 0.0031321 | 1.0256 | 1005.7578 | 724.5369
1172 | 728011.078 | 952.292 | 764.4768 | 728005.0941 | 5.9839 | 0.0031418 | 1.0287 | 1006.7896 | 726.2502
1174 | 730698.8594 | 953.2345 | 766.5405 | 730692.851 | 6.0084 | 0.0031516 | 1.0319 | 1007.816 | 727.9667
1176 | 733396.5639 | 954.1769 | 768.6106 | 733390.5309 | 6.033 | 0.0031614 | 1.0351 | 1008.837 | 729.6865
1178 | 736104.2282 | 955.1194 | 770.6871 | 736098.1705 | 6.0577 | 0.0031712 | 1.0382 | 1009.8525 | 731.4095
1180 | 738821.8891 | 956.0619 | 772.7698 | 738815.8066 | 6.0825 | 0.003181 | 1.0414 | 1010.8625 | 733.1357
1182 | 741549.5835 | 957.0044 | 774.859 | 741543.476 | 6.1075 | 0.0031909 | 1.0446 | 1011.867 | 734.8652
1184 | 744287.3483 | 957.9469 | 776.9546 | 744281.2159 | 6.1325 | 0.0032008 | 1.0478 | 1012.866 | 736.5978
1186 | 747035.2209 | 958.8893 | 779.0566 | 747029.0633 | 6.1576 | 0.0032108 | 1.051 | 1013.8593 | 738.3337
1188 | 749793.2385 | 959.8318 | 781.165 | 749787.0557 | 6.1828 | 0.0032208 | 1.0542 | 1014.8471 | 740.0727
1190 | 752561.4385 | 960.7743 | 783.2799 | 752555.2304 | 6.2081 | 0.0032308 | 1.0575 | 1015.8293 | 741.815
1192 | 755339.8586 | 961.7168 | 785.4013 | 755333.6251 | 6.2335 | 0.0032408 | 1.0607 | 1016.8058 | 743.5603
1194 | 758128.5365 | 962.6592 | 787.5292 | 758122.2775 | 6.259 | 0.0032509 | 1.064 | 1017.7767 | 745.3089
1196 | 760927.5101 | 963.6017 | 789.6636 | 760921.2254 | 6.2847 | 0.003261 | 1.0672 | 1018.7418 | 747.0606
1198 | 763736.8173 | 964.5442 | 791.8046 | 763730.5069 | 6.3104 | 0.0032712 | 1.0705 | 1019.7012 | 748.8155
1200 | 766556.4964 | 965.4867 | 793.9521 | 766550.1602 | 6.3362 | 0.0032813 | 1.0738 | 1020.6548 | 750.5735
1202 | 769386.5855 | 966.4292 | 796.1062 | 769380.2234 | 6.3621 | 0.0032916 | 1.0771 | 1021.6027 | 752.3346
1204 | 772227.1233 | 967.3716 | 798.2669 | 772220.7351 | 6.3881 | 0.0033018 | 1.0804 | 1022.5447 | 754.0989
1206 | 775078.1481 | 968.3141 | 800.4342 | 775071.7339 | 6.4143 | 0.0033121 | 1.0837 | 1023.4809 | 755.8663
1208 | 777939.6988 | 969.2566 | 802.6082 | 777933.2583 | 6.4405 | 0.0033224 | 1.087 | 1024.4112 | 757.6367
1210 | 780811.8142 | 970.1991 | 804.7888 | 780805.3474 | 6.4668 | 0.0033327 | 1.0903 | 1025.3356 | 759.4103
1212 | 783694.5333 | 971.1415 | 806.9761 | 783688.0401 | 6.4933 | 0.0033431 | 1.0937 | 1026.254 | 761.1869
1214 | 786587.8953 | 972.084 | 809.1702 | 786581.3755 | 6.5198 | 0.0033535 | 1.097 | 1027.1665 | 762.9666
1216 | 789491.9394 | 973.0265 | 811.3709 | 789485.393 | 6.5465 | 0.003364 | 1.1004 | 1028.073 | 764.7494
1218 | 792406.7051 | 973.969 | 813.5784 | 792400.1319 | 6.5732 | 0.0033745 | 1.1038 | 1028.9735 | 766.5352
1220 | 795332.232 | 974.9115 | 815.7927 | 795325.6319 | 6.6001 | 0.003385 | 1.1071 | 1029.8679 | 768.3241
1222 | 798268.5598 | 975.8539 | 818.0137 | 798261.9328 | 6.6271 | 0.0033955 | 1.1105 | 1030.7563 | 770.1159
1224 | 801215.7284 | 976.7964 | 820.2416 | 801209.0742 | 6.6541 | 0.0034061 | 1.1139 | 1031.6385 | 771.9108
1226 | 804173.7777 | 977.7389 | 822.4763 | 804167.0964 | 6.6813 | 0.0034167 | 1.1174 | 1032.5146 | 773.7087
1228 | 807142.7481 | 978.6814 | 824.7179 | 807136.0395 | 6.7086 | 0.0034274 | 1.1208 | 1033.3845 | 775.5096
1230 | 810122.6797 | 979.6238 | 826.9663 | 810115.9437 | 6.736 | 0.0034381 | 1.1242 | 1034.2483 | 777.3135
1232 | 813113.6131 | 980.5663 | 829.2217 | 813106.8496 | 6.7635 | 0.0034488 | 1.1277 | 1035.1058 | 779.1203
1234 | 816115.5889 | 981.5088 | 831.4839 | 816108.7978 | 6.7911 | 0.0034595 | 1.1311 | 1035.9571 | 780.9301
1236 | 819128.6478 | 982.4513 | 833.7531 | 819121.829 | 6.8189 | 0.0034703 | 1.1346 | 1036.802 | 782.7429
1238 | 822152.8308 | 983.3938 | 836.0293 | 822145.9841 | 6.8467 | 0.0034812 | 1.1381 | 1037.6407 | 784.5585
1240 | 825188.1789 | 984.3362 | 838.3124 | 825181.3043 | 6.8746 | 0.003492 | 1.1416 | 1038.473 | 786.3771
1242 | 828234.7334 | 985.2787 | 840.6026 | 828227.8307 | 6.9027 | 0.0035029 | 1.1451 | 1039.2989 | 788.1986
1244 | 831292.5356 | 986.2212 | 842.8998 | 831285.6048 | 6.9309 | 0.0035138 | 1.1486 | 1040.1185 | 790.023
1246 | 834361.6271 | 987.1637 | 845.204 | 834354.668 | 6.9591 | 0.0035248 | 1.1521 | 1040.9316 | 791.8503
1248 | 837442.0495 | 988.1061 | 847.5153 | 837435.062 | 6.9875 | 0.0035358 | 1.1557 | 1041.7382 | 793.6804
1250 | 840533.8447 | 989.0486 | 849.8337 | 840526.8287 | 7.016 | 0.0035469 | 1.1592 | 1042.5383 | 795.5134
1252 | 843637.0546 | 989.9911 | 852.1592 | 843630.01 | 7.0446 | 0.0035579 | 1.1628 | 1043.3319 | 797.3492
1254 | 846751.7215 | 990.9336 | 854.4918 | 846744.6481 | 7.0734 | 0.003569 | 1.1663 | 1044.119 | 799.1878
1256 | 849877.8875 | 991.8761 | 856.8316 | 849870.7853 | 7.1022 | 0.0035802 | 1.1699 | 1044.8994 | 801.0292
1258 | 853015.5952 | 992.8185 | 859.1786 | 853008.464 | 7.1312 | 0.0035914 | 1.1735 | 1045.6733 | 802.8734
1260 | 856164.8871 | 993.761 | 861.5328 | 856157.7269 | 7.1603 | 0.0036026 | 1.1771 | 1046.4405 | 804.7204
1262 | 859325.8061 | 994.7035 | 863.8942 | 859318.6167 | 7.1894 | 0.0036139 | 1.1807 | 1047.201 | 806.5702
1264 | 862498.395 | 995.646 | 866.2629 | 862491.1763 | 7.2187 | 0.0036252 | 1.1843 | 1047.9548 | 808.4227
1266 | 865682.697 | 996.5884 | 868.6389 | 865675.4489 | 7.2482 | 0.0036365 | 1.188 | 1048.7019 | 810.278
1268 | 868878.7553 | 997.5309 | 871.0221 | 868871.4776 | 7.2777 | 0.0036479 | 1.1916 | 1049.4422 | 812.1359
1270 | 872086.6132 | 998.4734 | 873.4127 | 872079.3059 | 7.3073 | 0.0036593 | 1.1953 | 1050.1756 | 813.9965
1272 | 875306.3145 | 999.4159 | 875.8106 | 875298.9773 | 7.3371 | 0.0036707 | 1.199 | 1050.9023 | 815.8599
1274 | 878537.9027 | 1000.3584 | 878.2158 | 878530.5357 | 7.367 | 0.0036822 | 1.2026 | 1051.6221 | 817.7259
1276 | 881781.4217 | 1001.3008 | 880.6285 | 881774.0247 | 7.397 | 0.0036937 | 1.2063 | 1052.335 | 819.5945
1278 | 885036.9157 | 1002.2433 | 883.0485 | 885029.4886 | 7.4271 | 0.0037053 | 1.21 | 1053.0409 | 821.4658
1280 | 888304.4288 | 1003.1858 | 885.476 | 888296.9714 | 7.4574 | 0.0037168 | 1.2138 | 1053.7399 | 823.3396
1282 | 891584.0054 | 1004.1283 | 887.911 | 891576.5177 | 7.4877 | 0.0037285 | 1.2175 | 1054.4319 | 825.2161
1284 | 894875.69 | 1005.0707 | 890.3534 | 894868.1718 | 7.5182 | 0.0037401 | 1.2212 | 1055.1169 | 827.0951
1286 | 898179.5274 | 1006.0132 | 892.8034 | 898171.9786 | 7.5488 | 0.0037518 | 1.225 | 1055.7948 | 828.9767
1288 | 901495.5624 | 1006.9557 | 895.2608 | 901487.9828 | 7.5795 | 0.0037636 | 1.2287 | 1056.4657 | 830.8609
1290 | 904823.84 | 1007.8982 | 897.7258 | 904816.2296 | 7.6104 | 0.0037754 | 1.2325 | 1057.1294 | 832.7475
1292 | 908164.4055 | 1008.8407 | 900.1984 | 908156.7641 | 7.6414 | 0.0037872 | 1.2363 | 1057.786 | 834.6367
1294 | 911517.3041 | 1009.7831 | 902.6786 | 911509.6317 | 7.6724 | 0.0037991 | 1.2401 | 1058.4354 | 836.5283
1296 | 914882.5815 | 1010.7256 | 905.1664 | 914874.8779 | 7.7037 | 0.003811 | 1.2439 | 1059.0776 | 838.4224
1298 | 918260.2834 | 1011.6681 | 907.6619 | 918252.5484 | 7.735 | 0.0038229 | 1.2477 | 1059.7125 | 840.3189
1300 | 921650.4555 | 1012.6106 | 910.165 | 921642.6891 | 7.7664 | 0.0038349 | 1.2516 | 1060.3402 | 842.2179
1302 | 925053.144 | 1013.553 | 912.6758 | 925045.346 | 7.798 | 0.0038469 | 1.2554 | 1060.9605 | 844.1193
1304 | 928468.3951 | 1014.4955 | 915.1943 | 928460.5653 | 7.8297 | 0.0038589 | 1.2593 | 1061.5735 | 846.023
1306 | 931896.2551 | 1015.438 | 917.7206 | 931888.3935 | 7.8616 | 0.003871 | 1.2632 | 1062.1791 | 847.9291
1308 | 935336.7706 | 1016.3805 | 920.2547 | 935328.8771 | 7.8935 | 0.0038832 | 1.267 | 1062.7774 | 849.8375
1310 | 938789.9883 | 1017.323 | 922.7965 | 938782.0627 | 7.9256 | 0.0038953 | 1.2709 | 1063.3681 | 851.7483
1312 | 942255.9551 | 1018.2654 | 925.3461 | 942247.9973 | 7.9578 | 0.0039075 | 1.2748 | 1063.9515 | 853.6613
1314 | 945734.7181 | 1019.2079 | 927.9036 | 945726.728 | 7.9902 | 0.0039198 | 1.2788 | 1064.5273 | 855.5767
1316 | 949226.3245 | 1020.1504 | 930.469 | 949218.3019 | 8.0226 | 0.0039321 | 1.2827 | 1065.0956 | 857.4942
1318 | 952730.8218 | 1021.0929 | 933.0422 | 952722.7666 | 8.0552 | 0.0039444 | 1.2866 | 1065.6563 | 859.414
1320 | 956248.2575 | 1022.0353 | 935.6234 | 956240.1696 | 8.0879 | 0.0039568 | 1.2906 | 1066.2094 | 861.336
1322 | 959778.6794 | 1022.9778 | 938.2125 | 959770.5586 | 8.1208 | 0.0039692 | 1.2946 | 1066.7548 | 863.2602
1324 | 963322.1354 | 1023.9203 | 940.8095 | 963313.9817 | 8.1538 | 0.0039816 | 1.2985 | 1067.2927 | 865.1865
1326 | 966878.6737 | 1024.8628 | 943.4146 | 966870.4869 | 8.1869 | 0.0039941 | 1.3025 | 1067.8228 | 867.115
1328 | 970448.3426 | 1025.8053 | 946.0276 | 970440.1225 | 8.2201 | 0.0040067 | 1.3065 | 1068.3451 | 869.0456
1330 | 974031.1905 | 1026.7477 | 948.6487 | 974022.937 | 8.2535 | 0.0040192 | 1.3106 | 1068.8598 | 870.9782
1332 | 977627.2662 | 1027.6902 | 951.2779 | 977618.9792 | 8.287 | 0.0040319 | 1.3146 | 1069.3666 | 872.9129
1334 | 981236.6183 | 1028.6327 | 953.9151 | 981228.2977 | 8.3206 | 0.0040445 | 1.3186 | 1069.8656 | 874.8497
1336 | 984859.296 | 1029.5752 | 956.5605 | 984850.9416 | 8.3544 | 0.0040572 | 1.3227 | 1070.3567 | 876.7885
1338 | 988495.3485 | 1030.5176 | 959.214 | 988486.9602 | 8.3883 | 0.0040699 | 1.3268 | 1070.8399 | 878.7292
1340 | 992144.8251 | 1031.4601 | 961.8757 | 992136.4027 | 8.4223 | 0.0040827 | 1.3308 | 1071.3152 | 880.6719
1342 | 995807.7753 | 1032.4026 | 964.5455 | 995799.3188 | 8.4565 | 0.0040956 | 1.3349 | 1071.7826 | 882.6165
1344 | 999484.249 | 1033.3451 | 967.2236 | 999475.7582 | 8.4908 | 0.0041084 | 1.3391 | 1072.2419 | 884.5631
1346 | 1003174.2961 | 1034.2876 | 969.9099 | 1003165.7709 | 8.5253 | 0.0041213 | 1.3432 | 1072.6933 | 886.5115
1348 | 1006877.9667 | 1035.23 | 972.6045 | 1006869.4068 | 8.5598 | 0.0041343 | 1.3473 | 1073.1365 | 888.4617
1350 | 1010595.311 | 1036.1725 | 975.3074 | 1010586.7164 | 8.5945 | 0.0041473 | 1.3515 | 1073.5717 | 890.4138
1352 | 1014326.3795 | 1037.115 | 978.0186 | 1014317.7502 | 8.6294 | 0.0041603 | 1.3556 | 1073.9988 | 892.3677
1354 | 1018071.223 | 1038.0575 | 980.7381 | 1018062.5587 | 8.6644 | 0.0041734 | 1.3598 | 1074.4177 | 894.3233
1356 | 1021829.8923 | 1038.9999 | 983.4661 | 1021821.1928 | 8.6995 | 0.0041865 | 1.364 | 1074.8284 | 896.2807
1358 | 1025602.4384 | 1039.9424 | 986.2024 | 1025593.7036 | 8.7348 | 0.0041996 | 1.3682 | 1075.2308 | 898.2398
1360 | 1029388.9125 | 1040.8849 | 988.9471 | 1029380.1424 | 8.7702 | 0.0042128 | 1.3724 | 1075.6251 | 900.2006
1362 | 1033189.3662 | 1041.8274 | 991.7003 | 1033180.5605 | 8.8057 | 0.0042261 | 1.3766 | 1076.011 | 902.163
1364 | 1037003.8509 | 1042.7699 | 994.462 | 1036995.0095 | 8.8414 | 0.0042394 | 1.3809 | 1076.3886 | 904.127
1366 | 1040832.4185 | 1043.7123 | 997.2322 | 1040823.5413 | 8.8772 | 0.0042527 | 1.3851 | 1076.7579 | 906.0926
1368 | 1044675.121 | 1044.6548 | 1000.0109 | 1044666.2078 | 8.9132 | 0.0042661 | 1.3894 | 1077.1187 | 908.0598
1370 | 1048532.0106 | 1045.5973 | 1002.7982 | 1048523.0613 | 8.9493 | 0.0042795 | 1.3937 | 1077.4712 | 910.0285
1372 | 1052403.1396 | 1046.5398 | 1005.594 | 1052394.1541 | 8.9855 | 0.004293 | 1.3979 | 1077.8151 | 911.9987
1374 | 1056288.5606 | 1047.4822 | 1008.3985 | 1056279.5387 | 9.0219 | 0.0043065 | 1.4022 | 1078.1506 | 913.9703
1376 | 1060188.3264 | 1048.4247 | 1011.2116 | 1060179.268 | 9.0584 | 0.00432 | 1.4066 | 1078.4776 | 915.9434
1378 | 1064102.49 | 1049.3672 | 1014.0334 | 1064093.3949 | 9.0951 | 0.0043336 | 1.4109 | 1078.7961 | 917.9179
1380 | 1068031.1044 | 1050.3097 | 1016.8639 | 1068021.9725 | 9.1319 | 0.0043473 | 1.4153 | 1079.1059 | 919.8938
1382 | 1071974.2231 | 1051.2522 | 1019.7031 | 1071965.0543 | 9.1689 | 0.0043609 | 1.4196 | 1079.4071 | 921.871
1384 | 1075931.8997 | 1052.1946 | 1022.551 | 1075922.6937 | 9.206 | 0.0043747 | 1.424 | 1079.6997 | 923.8494
1386 | 1079904.1877 | 1053.1371 | 1025.4077 | 1079894.9445 | 9.2432 | 0.0043884 | 1.4284 | 1079.9836 | 925.8292
1388 | 1083891.1413 | 1054.0796 | 1028.2733 | 1083881.8606 | 9.2806 | 0.0044023 | 1.4328 | 1080.2587 | 927.8102
1390 | 1087892.8145 | 1055.0221 | 1031.1476 | 1087883.4963 | 9.3182 | 0.0044161 | 1.4372 | 1080.5251 | 929.7924
1392 | 1091909.2617 | 1055.9645 | 1034.0308 | 1091899.9058 | 9.3559 | 0.00443 | 1.4416 | 1080.7828 | 931.7757
1394 | 1095940.5374 | 1056.907 | 1036.9229 | 1095931.1436 | 9.3937 | 0.004444 | 1.4461 | 1081.0316 | 933.7602
1396 | 1099986.6963 | 1057.8495 | 1039.824 | 1099977.2646 | 9.4317 | 0.004458 | 1.4505 | 1081.2715 | 935.7457
1398 | 1104047.7935 | 1058.792 | 1042.7339 | 1104038.3237 | 9.4699 | 0.004472 | 1.455 | 1081.5026 | 937.7323
1400 | 1108123.8841 | 1059.7345 | 1045.6529 | 1108114.376 | 9.5082 | 0.0044861 | 1.4595 | 1081.7248 | 939.7199
1402 | 1112215.0234 | 1060.6769 | 1048.5808 | 1112205.4768 | 9.5466 | 0.0045002 | 1.464 | 1081.938 | 941.7085
1404 | 1116321.267 | 1061.6194 | 1051.5178 | 1116311.6818 | 9.5852 | 0.0045144 | 1.4685 | 1082.1423 | 943.6981
1406 | 1120442.6706 | 1062.5619 | 1054.4638 | 1120433.0467 | 9.6239 | 0.0045287 | 1.473 | 1082.3375 | 945.6885
1408 | 1124579.2903 | 1063.5044 | 1057.4189 | 1124569.6275 | 9.6628 | 0.0045429 | 1.4776 | 1082.5237 | 947.6798
1410 | 1128731.1822 | 1064.4468 | 1060.3831 | 1128721.4803 | 9.7019 | 0.0045572 | 1.4821 | 1082.7008 | 949.672
1412 | 1132898.4026 | 1065.3893 | 1063.3565 | 1132888.6615 | 9.7411 | 0.0045716 | 1.4867 | 1082.8688 | 951.6649
1414 | 1137081.0082 | 1066.3318 | 1066.339 | 1137071.2278 | 9.7805 | 0.004586 | 1.4913 | 1083.0276 | 953.6586
1416 | 1141279.0558 | 1067.2743 | 1069.3308 | 1141269.2358 | 9.82 | 0.0046005 | 1.4959 | 1083.1773 | 955.653
1418 | 1145492.6024 | 1068.2168 | 1072.3317 | 1145482.7427 | 9.8596 | 0.004615 | 1.5005 | 1083.3178 | 957.648
1420 | 1149721.7052 | 1069.1592 | 1075.342 | 1149711.8057 | 9.8995 | 0.0046296 | 1.5051 | 1083.449 | 959.6437
1422 | 1153966.4216 | 1070.1017 | 1078.3615 | 1153956.4821 | 9.9394 | 0.0046442 | 1.5098 | 1083.571 | 961.64
1424 | 1158226.8093 | 1071.0442 | 1081.3903 | 1158216.8297 | 9.9796 | 0.0046588 | 1.5144 | 1083.6837 | 963.6368
1426 | 1162502.9261 | 1071.9867 | 1084.4285 | 1162492.9063 | 10.0199 | 0.0046735 | 1.5191 | 1083.787 | 965.6342
1428 | 1166794.8302 | 1072.9291 | 1087.4761 | 1166784.7699 | 10.0603 | 0.0046883 | 1.5238 | 1083.881 | 967.632
1430 | 1171102.5798 | 1073.8716 | 1090.533 | 1171092.4789 | 10.1009 | 0.004703 | 1.5285 | 1083.9656 | 969.6302
1432 | 1175426.2334 | 1074.8141 | 1093.5994 | 1175416.0917 | 10.1417 | 0.0047179 | 1.5332 | 1084.0407 | 971.6288
1434 | 1179765.8496 | 1075.7566 | 1096.6753 | 1179755.667 | 10.1826 | 0.0047328 | 1.5379 | 1084.1064 | 973.6277
1436 | 1184121.4876 | 1076.6991 | 1099.7607 | 1184111.2639 | 10.2237 | 0.0047477 | 1.5427 | 1084.1626 | 975.6269
1438 | 1188493.2063 | 1077.6415 | 1102.8555 | 1188482.9413 | 10.265 | 0.0047627 | 1.5475 | 1084.2093 | 977.6263
1440 | 1192881.0652 | 1078.584 | 1105.96 | 1192870.7588 | 10.3064 | 0.0047777 | 1.5522 | 1084.2464 | 979.626
1442 | 1197285.1239 | 1079.5265 | 1109.074 | 1197274.7759 | 10.348 | 0.0047928 | 1.557 | 1084.2739 | 981.6258
1444 | 1201705.4422 | 1080.469 | 1112.1977 | 1201695.0525 | 10.3897 | 0.004808 | 1.5618 | 1084.2918 | 983.6257
1446 | 1206142.08 | 1081.4114 | 1115.3309 | 1206131.6484 | 10.4316 | 0.0048231 | 1.5667 | 1084.3001 | 985.6257
1448 | 1210595.0977 | 1082.3539 | 1118.4739 | 1210584.624 | 10.4737 | 0.0048384 | 1.5715
1450 | 1215064.5557 | 1083.2964 | 1121.6266 | 1215054.0398 | 10.5159 | 0.0048537 | 1.5764
1452 | 1219550.5148 | 1084.2389 | 1124.789 | 1219539.9564 | 10.5583 | 0.004869 | 1.5812
1454 | 1224053.0357 | 1085.1814 | 1127.9612 | 1224042.4349 | 10.6009 | 0.0048844 | 1.5861
1456 | 1228572.1798 | 1086.1238 | 1131.1431 | 1228561.5362 | 10.6436 | 0.0048998 | 1.591
1458 | 1233108.0083 | 1087.0663 | 1134.335 | 1233097.3218 | 10.6865 | 0.0049153 | 1.5959
1460 | 1237660.5829 | 1088.0088 | 1137.5366 | 1237649.8534 | 10.7296 | 0.0049308 | 1.6009
1462 | 1242229.9654 | 1088.9513 | 1140.7482 | 1242219.1926 | 10.7728 | 0.0049464 | 1.6058
1464 | 1246816.2178 | 1089.8937 | 1143.9697 | 1246805.4016 | 10.8162 | 0.0049621 | 1.6108
1466 | 1251419.4024 | 1090.8362 | 1147.2011 | 1251408.5426 | 10.8598 | 0.0049777 | 1.6157
1468 | 1256039.5818 | 1091.7787 | 1150.4426 | 1256028.6783 | 10.9035 | 0.0049935 | 1.6207
1470 | 1260676.8186 | 1092.7212 | 1153.694 | 1260665.8712 | 10.9475 | 0.0050093 | 1.6257
1472 | 1265331.1759 | 1093.6637 | 1156.9555 | 1265320.1844 | 10.9916 | 0.0050251 | 1.6308
1474 | 1270002.7169 | 1094.6061 | 1160.2271 | 1269991.6811 | 11.0358 | 0.005041 | 1.6358
1476 | 1274691.5049 | 1095.5486 | 1163.5088 | 1274680.4247 | 11.0803 | 0.0050569 | 1.6409
1478 | 1279397.6038 | 1096.4911 | 1166.8006 | 1279386.4789 | 11.1249 | 0.0050729 | 1.6459
1480 | 1284121.0773 | 1097.4336 | 1170.1026 | 1284109.9076 | 11.1697 | 0.005089 | 1.651
1482 | 1288861.9896 | 1098.376 | 1173.4149 | 1288850.775 | 11.2146 | 0.0051051 | 1.6561
1484 | 1293620.4052 | 1099.3185 | 1176.7373 | 1293609.1454 | 11.2598 | 0.0051212 | 1.6613
1486 | 1298396.3886 | 1100.261 | 1180.0701 | 1298385.0835 | 11.3051 | 0.0051374 | 1.6664
1488 | 1303190.0047 | 1101.2035 | 1183.4131 | 1303178.6541 | 11.3506 | 0.0051537 | 1.6715
1490 | 1308001.3186 | 1102.146 | 1186.7665 | 1307989.9223 | 11.3962 | 0.00517 | 1.6767
1492 | 1312830.3956 | 1103.0884 | 1190.1303 | 1312818.9535 | 11.4421 | 0.0051864 | 1.6819
1494 | 1317677.3014 | 1104.0309 | 1193.5045 | 1317665.8133 | 11.4881 | 0.0052028 | 1.6871
1496 | 1322542.1017 | 1104.9734 | 1196.8891 | 1322530.5673 | 11.5343 | 0.0052193 | 1.6923
1498 | 1327424.8625 | 1105.9159 | 1200.2841 | 1327413.2818 | 11.5807 | 0.0052358 | 1.6976
1500 | 1332325.6504 | 1106.8583 | 1203.6897 | 1332314.0231 | 11.6273 | 0.0052524 | 1.7028
1502 | 1337244.5316 | 1107.8008 | 1207.1059 | 1337232.8576 | 11.674 | 0.005269 | 1.7081
1504 | 1342181.5732 | 1108.7433 | 1210.5325 | 1342169.8522 | 11.721 | 0.0052857 | 1.7134
1506 | 1347136.842 | 1109.6858 | 1213.9698 | 1347125.074 | 11.7681 | 0.0053024 | 1.7187
1508 | 1352110.4055 | 1110.6283 | 1217.4178 | 1352098.5901 | 11.8154 | 0.0053192 | 1.724
1510 | 1357102.3312 | 1111.5707 | 1220.8764 | 1357090.4683 | 11.8629 | 0.0053361 | 1.7293
1512 | 1362112.6867 | 1112.5132 | 1224.3457 | 1362100.7762 | 11.9106 | 0.005353 | 1.7347
1514 | 1367141.5403 | 1113.4557 | 1227.8258 | 1367129.5819 | 11.9584 | 0.00537 | 1.74
1516 | 1372188.9601 | 1114.3982 | 1231.3166 | 1372176.9537 | 12.0065 | 0.005387 | 1.7454
1518 | 1377255.0148 | 1115.3406 | 1234.8182 | 1377242.9601 | 12.0547 | 0.005404 | 1.7508
1520 | 1382339.7731 | 1116.2831 | 1238.3307 | 1382327.67 | 12.1031 | 0.0054212 | 1.7563
1522 | 1387443.3041 | 1117.2256 | 1241.8541 | 1387431.1523 | 12.1517 | 0.0054384 | 1.7617
1524 | 1392565.6771 | 1118.1681 | 1245.3883 | 1392553.4765 | 12.2006 | 0.0054556 | 1.7672
1526 | 1397706.9616 | 1119.1106 | 1248.9335 | 1397694.712 | 12.2496 | 0.0054729 | 1.7726
1528 | 1402867.2275 | 1120.053 | 1252.4897 | 1402854.9287 | 12.2987 | 0.0054902 | 1.7781
1530 | 1408046.5448 | 1120.9955 | 1256.0569 | 1408034.1967 | 12.3481 | 0.0055077 | 1.7836
1532 | 1413244.9839 | 1121.938 | 1259.6352 | 1413232.5862 | 12.3977 | 0.0055251 | 1.7891
1534 | 1418462.6154 | 1122.8805 | 1263.2245 | 1418450.168 | 12.4475 | 0.0055426 | 1.7947
1536 | 1423699.5102 | 1123.8229 | 1266.825 | 1423687.0128 | 12.4974 | 0.0055602 | 1.8002
1538 | 1428955.7393 | 1124.7654 | 1270.4366 | 1428943.1917 | 12.5476 | 0.0055779 | 1.8058
1540 | 1434231.3742 | 1125.7079 | 1274.0594 | 1434218.7762 | 12.5979 | 0.0055956 | 1.8114
1542 | 1439526.4864 | 1126.6504 | 1277.6935 | 1439513.8379 | 12.6485 | 0.0056133 | 1.817
1544 | 1444841.1479 | 1127.5929 | 1281.3388 | 1444828.4487 | 12.6992 | 0.0056311 | 1.8227
1546 | 1450175.4309 | 1128.5353 | 1284.9954 | 1450162.6808 | 12.7502 | 0.005649 | 1.8283
1548 | 1455529.4078 | 1129.4778 | 1288.6633 | 1455516.6065 | 12.8013 | 0.0056669 | 1.834
1550 | 1460903.1514 | 1130.4203 | 1292.3426 | 1460890.2987 | 12.8527 | 0.0056849 | 1.8397
1552 | 1466296.7345 | 1131.3628 | 1296.0333 | 1466283.8303 | 12.9042 | 0.005703 | 1.8454
1554 | 1471710.2305 | 1132.3052 | 1299.7355 | 1471697.2745 | 12.956 | 0.0057211 | 1.8511
1556 | 1477143.7129 | 1133.2477 | 1303.4491 | 1477130.7049 | 13.0079 | 0.0057392 | 1.8568
1558 | 1482597.2554 | 1134.1902 | 1307.1742 | 1482584.1953 | 13.0601 | 0.0057574 | 1.8626
1560 | 1488070.9321 | 1135.1327 | 1310.9109 | 1488057.8196 | 13.1124 | 0.0057757 | 1.8684
1562 | 1493564.8173 | 1136.0752 | 1314.6592 | 1493551.6523 | 13.165 | 0.0057941 | 1.8742
1564 | 1499078.9857 | 1137.0176 | 1318.4191 | 1499065.768 | 13.2177 | 0.0058125 | 1.88
1566 | 1504613.5122 | 1137.9601 | 1322.1907 | 1504600.2415 | 13.2707 | 0.0058309 | 1.8858
1568 | 1510168.4718 | 1138.9026 | 1325.9739 | 1510155.1479 | 13.3239 | 0.0058494 | 1.8917
1570 | 1515743.9401 | 1139.8451 | 1329.7689 | 1515730.5629 | 13.3773 | 0.005868 | 1.8975
1572 | 1521339.9928 | 1140.7875 | 1333.5757 | 1521326.5619 | 13.4309 | 0.0058867 | 1.9034
1574 | 1526956.7058 | 1141.73 | 1337.3943 | 1526943.2211 | 13.4847 | 0.0059054 | 1.9093
1576 | 1532594.1554 | 1142.6725 | 1341.2247 | 1532580.6167 | 13.5387 | 0.0059241 | 1.9152
1578 | 1538252.4183 | 1143.615 | 1345.067 | 1538238.8253 | 13.5929 | 0.005943 | 1.9212
1580 | 1543931.5711 | 1144.5575 | 1348.9213 | 1543917.9238 | 13.6474 | 0.0059618 | 1.9271
1582 | 1549631.6911 | 1145.4999 | 1352.7875 | 1549617.9891 | 13.702 | 0.0059808 | 1.9331
1584 | 1555352.8557 | 1146.4424 | 1356.6657 | 1555339.0988 | 13.7569 | 0.0059998 | 1.9391
1586 | 1561095.1425 | 1147.3849 | 1360.5559 | 1561081.3306 | 13.8119 | 0.0060189 | 1.9451
1588 | 1566858.6296 | 1148.3274 | 1364.4583 | 1566844.7624 | 13.8672 | 0.006038 | 1.9512
1590 | 1572643.3952 | 1149.2698 | 1368.3727 | 1572629.4725 | 13.9227 | 0.0060572 | 1.9572
1592 | 1578449.5179 | 1150.2123 | 1372.2993 | 1578435.5394 | 13.9785 | 0.0060765 | 1.9633
1594 | 1584277.0765 | 1151.1548 | 1376.2381 | 1584263.0421 | 14.0344 | 0.0060958 | 1.9694
1596 | 1590126.1501 | 1152.0973 | 1380.1891 | 1590112.0595 | 14.0906 | 0.0061152 | 1.9755
1598 | 1595996.8183 | 1153.0398 | 1384.1523 | 1595982.6713 | 14.1469 | 0.0061346 | 1.9817
1600 | 1601889.1606 | 1153.9822 | 1388.1279 | 1601874.9571 | 14.2035 | 0.0061541 | 1.9878
1602 | 1607803.2572 | 1154.9247 | 1392.1158 | 1607788.9969 | 14.2604 | 0.0061737 | 1.994
1604 | 1613739.1884 | 1155.8672 | 1396.1162 | 1613724.871 | 14.3174 | 0.0061934 | 2.0002
1606 | 1619697.0347 | 1156.8097 | 1400.1289 | 1619682.66 | 14.3747 | 0.0062131 | 2.0064
1608 | 1625676.8771 | 1157.7521 | 1404.1541 | 1625662.445 | 14.4322 | 0.0062328 | 2.0126
1610 | 1631678.7968 | 1158.6946 | 1408.1918 | 1631664.3069 | 14.4899 | 0.0062527 | 2.0189
1612 | 1637702.8753 | 1159.6371 | 1412.2421 | 1637688.3275 | 14.5478 | 0.0062726 | 2.0251
1614 | 1643749.1944 | 1160.5796 | 1416.3049 | 1643734.5884 | 14.606 | 0.0062925 | 2.0314
1616 | 1649817.8362 | 1161.5221 | 1420.3804 | 1649803.1718 | 14.6644 | 0.0063126 | 2.0378
1618 | 1655908.8831 | 1162.4645 | 1424.4685 | 1655894.1602 | 14.723 | 0.0063327 | 2.0441
1620 | 1662022.4179 | 1163.407 | 1428.5694 | 1662007.6361 | 14.7818 | 0.0063528 | 2.0504
1622 | 1668158.5236 | 1164.3495 | 1432.683 | 1668143.6827 | 14.8409 | 0.006373 | 2.0568
1624 | 1674317.2834 | 1165.292 | 1436.8093 | 1674302.3832 | 14.9002 | 0.0063933 | 2.0632
1626 | 1680498.7811 | 1166.2344 | 1440.9485 | 1680483.8214 | 14.9597 | 0.0064137 | 2.0696
1628 | 1686703.1006 | 1167.1769 | 1445.1006 | 1686688.0811 | 15.0195 | 0.0064341 | 2.0761
1630 | 1692930.3261 | 1168.1194 | 1449.2656 | 1692915.2466 | 15.0795 | 0.0064546 | 2.0825
1632 | 1699180.5423 | 1169.0619 | 1453.4435 | 1699165.4025 | 15.1397 | 0.0064752 | 2.089
1634 | 1705453.8339 | 1170.0044 | 1457.6344 | 1705438.6337 | 15.2002 | 0.0064958 | 2.0955
1636 | 1711750.2862 | 1170.9468 | 1461.8384 | 1711735.0253 | 15.2609 | 0.0065165 | 2.102
1638 | 1718069.9848 | 1171.8893 | 1466.0554 | 1718054.6629 | 15.3219 | 0.0065372 | 2.1085
1640 | 1724413.0153 | 1172.8318 | 1470.2855 | 1724397.6323 | 15.383 | 0.0065581 | 2.1151
1642 | 1730779.464 | 1173.7743 | 1474.5288 | 1730764.0195 | 15.4445 | 0.006579 | 2.1217
1644 | 1737169.4173 | 1174.7167 | 1478.7853 | 1737153.9112 | 15.5061 | 0.0065999 | 2.1283
1646 | 1743582.962 | 1175.6592 | 1483.0551 | 1743567.394 | 15.568 | 0.006621 | 2.1349
1648 | 1750020.1852 | 1176.6017 | 1487.3381 | 1750004.5551 | 15.6301 | 0.0066421 | 2.1415
1650 | 1756481.1743 | 1177.5442 | 1491.6345 | 1756465.4818 | 15.6925 | 0.0066632 | 2.1482
1652 | 1762966.0171 | 1178.4867 | 1495.9442 | 1762950.262 | 15.7551 | 0.0066845 | 2.1549
1654 | 1769474.8016 | 1179.4291 | 1500.2673 | 1769458.9836 | 15.818 | 0.0067058 | 2.1616
1656 | 1776007.6162 | 1180.3716 | 1504.6039 | 1775991.7351 | 15.8811 | 0.0067272 | 2.1683
1658 | 1782564.5497 | 1181.3141 | 1508.954 | 1782548.6052 | 15.9445 | 0.0067486 | 2.1751
1660 | 1789145.691 | 1182.2566 | 1513.3176 | 1789129.6829 | 16.0081 | 0.0067701 | 2.1818
1662 | 1795751.1295 | 1183.199 | 1517.6948 | 1795735.0576 | 16.0719 | 0.0067917 | 2.1886
1664 | 1802380.9551 | 1184.1415 | 1522.0856 | 1802364.819 | 16.136 | 0.0068134 | 2.1954
1666 | 1809035.2576 | 1185.084 | 1526.4901 | 1809019.0572 | 16.2004 | 0.0068351 | 2.2023
1668 | 1815714.1275 | 1186.0265 | 1530.9084 | 1815697.8625 | 16.265 | 0.0068569 | 2.2091
1670 | 1822417.6554 | 1186.969 | 1535.3403 | 1822401.3256 | 16.3298 | 0.0068788 | 2.216
1672 | 1829145.9325 | 1187.9114 | 1539.7861 | 1829129.5375 | 16.3949 | 0.0069007 | 2.2229
1674 | 1835899.05 | 1188.8539 | 1544.2457 | 1835882.5897 | 16.4603 | 0.0069228 | 2.2298
1676 | 1842677.0997 | 1189.7964 | 1548.7192 | 1842660.5738 | 16.5259 | 0.0069448 | 2.2368
1678 | 1849480.1736 | 1190.7389 | 1553.2067 | 1849463.5818 | 16.5918 | 0.006967 | 2.2437
1680 | 1856308.3641 | 1191.6813 | 1557.7081 | 1856291.7062 | 16.6579 | 0.0069892 | 2.2507
1682 | 1863161.764 | 1192.6238 | 1562.2236 | 1863145.0398 | 16.7243 | 0.0070115 | 2.2577
1684 | 1870040.4663 | 1193.5663 | 1566.7531 | 1870023.6754 | 16.7909 | 0.0070339 | 2.2648
1686 | 1876944.5645 | 1194.5088 | 1571.2967 | 1876927.7067 | 16.8578 | 0.0070564 | 2.2718
1688 | 1883874.1522 | 1195.4513 | 1575.8545 | 1883857.2272 | 16.925 | 0.0070789 | 2.2789
1690 | 1890829.3236 | 1196.3937 | 1580.4265 | 1890812.3312 | 16.9924 | 0.0071015 | 2.286
1692 | 1897810.1732 | 1197.3362 | 1585.0127 | 1897793.1131 | 17.0601 | 0.0071242 | 2.2931
1694 | 1904816.7958 | 1198.2787 | 1589.6132 | 1904799.6677 | 17.128 | 0.0071469 | 2.3003
1696 | 1911849.2864 | 1199.2212 | 1594.2281 | 1911832.0902 | 17.1962 | 0.0071697 | 2.3075
1698 | 1918907.7407 | 1200.1636 | 1598.8574 | 1918890.476 | 17.2647 | 0.0071926 | 2.3146
1700 | 1925992.2544 | 1201.1061 | 1603.501 | 1925974.921 | 17.3334 | 0.0072156 | 2.3219
1702 | 1933102.9238 | 1202.0486 | 1608.1592 | 1933085.5214 | 17.4025 | 0.0072387 | 2.3291
1704 | 1940239.8455 | 1202.9911 | 1612.8319 | 1940222.3737 | 17.4717 | 0.0072618 | 2.3364
1706 | 1947403.1163 | 1203.9336 | 1617.5191 | 1947385.575 | 17.5413 | 0.007285 | 2.3437
1708 | 1954592.8335 | 1204.876 | 1622.221 | 1954575.2225 | 17.6111 | 0.0073083 | 2.351
1710 | 1961809.0949 | 1205.8185 | 1626.9375 | 1961791.4137 | 17.6812 | 0.0073316 | 2.3583
1712 | 1969051.9983 | 1206.761 | 1631.6688 | 1969034.2468 | 17.7515 | 0.007355 | 2.3656
1714 | 1976321.6422 | 1207.7035 | 1636.4148 | 1976303.82 | 17.8222 | 0.0073785 | 2.373
1716 | 1983618.1253 | 1208.6459 | 1641.1756 | 1983600.2322 | 17.8931 | 0.0074021 | 2.3804
1718 | 1990941.5466 | 1209.5884 | 1645.9512 | 1990923.5823 | 17.9643 | 0.0074258 | 2.3879
1720 | 1998292.0056 | 1210.5309 | 1650.7418 | 1998273.9699 | 18.0357 | 0.0074495 | 2.3953
1722 | 2005669.6022 | 1211.4734 | 1655.5473 | 2005651.4947 | 18.1075 | 0.0074733 | 2.4028
1724 | 2013074.4365 | 1212.4159 | 1660.3678 | 2013056.257 | 18.1795 | 0.0074972 | 2.4103
1726 | 2020506.609 | 1213.3583 | 1665.2033 | 2020488.3572 | 18.2518 | 0.0075212 | 2.4178
1728 | 2027966.2208 | 1214.3008 | 1670.054 | 2027947.8965 | 18.3244 | 0.0075452 | 2.4253
1730 | 2035453.3731 | 1215.2433 | 1674.9197 | 2035434.9759 | 18.3972 | 0.0075694 | 2.4329
1732 | 2042968.1676 | 1216.1858 | 1679.8007 | 2042949.6973 | 18.4704 | 0.0075936 | 2.4405
1734 | 2050510.7064 | 1217.1282 | 1684.6969 | 2050492.1626 | 18.5438 | 0.0076178 | 2.4481
1736 | 2058081.0919 | 1218.0707 | 1689.6084 | 2058062.4744 | 18.6175 | 0.0076422 | 2.4558
1738 | 2065679.4268 | 1219.0132 | 1694.5352 | 2065660.7353 | 18.6915 | 0.0076666 | 2.4634
1740 | 2073305.8145 | 1219.9557 | 1699.4773 | 2073287.0487 | 18.7658 | 0.0076912 | 2.4711
1742 | 2080960.3583 | 1220.8982 | 1704.435 | 2080941.518 | 18.8404 | 0.0077158 | 2.4788
1744 | 2088643.1624 | 1221.8406 | 1709.4081 | 2088624.2472 | 18.9152 | 0.0077405 | 2.4866
1746 | 2096354.331 | 1222.7831 | 1714.3967 | 2096335.3407 | 18.9904 | 0.0077652 | 2.4943
1748 | 2104093.9689 | 1223.7256 | 1719.4009 | 2104074.9031 | 19.0658 | 0.0077901 | 2.5021
1750 | 2111862.1812 | 1224.6681 | 1724.4208 | 2111843.0396 | 19.1416 | 0.007815 | 2.5099
1752 | 2119659.0733 | 1225.6105 | 1729.4563 | 2119639.8557 | 19.2176 | 0.00784 | 2.5178
1754 | 2127484.7511 | 1226.553 | 1734.5075 | 2127465.4572 | 19.2939 | 0.0078651 | 2.5257
1756 | 2135339.321 | 1227.4955 | 1739.5746 | 2135319.9505 | 19.3705 | 0.0078903 | 2.5335
1758 | 2143222.8896 | 1228.438 | 1744.6574 | 2143203.4421 | 19.4475 | 0.0079155 | 2.5415
1760 | 2151135.5639 | 1229.3805 | 1749.7562 | 2151116.0392 | 19.5247 | 0.0079409 | 2.5494
1762 | 2159077.4514 | 1230.3229 | 1754.8708 | 2159057.8492 | 19.6022 | 0.0079663 | 2.5574
1764 | 2167048.66 | 1231.2654 | 1760.0015 | 2167028.98 | 19.68 | 0.0079918 | 2.5654
1766 | 2175049.2979 | 1232.2079 | 1765.1482 | 2175029.5397 | 19.7582 | 0.0080174 | 2.5734
1768 | 2183079.4737 | 1233.1504 | 1770.311 | 2183059.6372 | 19.8366 | 0.008043 | 2.5814
1770 | 2191139.2966 | 1234.0928 | 1775.4899 | 2191119.3813 | 19.9153 | 0.0080688 | 2.5895
1772 | 2199228.876 | 1235.0353 | 1780.685 | 2199208.8816 | 19.9943 | 0.0080946 | 2.5976
1774 | 2207348.3216 | 1235.9778 | 1785.8963 | 2207328.2479 | 20.0737 | 0.0081206 | 2.6057
1776 | 2215497.7439 | 1236.9203 | 1791.124 | 2215477.5906 | 20.1533 | 0.0081466 | 2.6138
1778 | 2223677.2535 | 1237.8628 | 1796.368 | 2223657.0202 | 20.2333 | 0.0081727 | 2.622
1780 | 2231886.9614 | 1238.8052 | 1801.6284 | 2231866.6478 | 20.3136 | 0.0081989 | 2.6302
1782 | 2240126.9791 | 1239.7477 | 1806.9052 | 2240106.5849 | 20.3942 | 0.0082251 | 2.6384
1784 | 2248397.4186 | 1240.6902 | 1812.1985 | 2248376.9435 | 20.475 | 0.0082515 | 2.6467
1786 | 2256698.3921 | 1241.6327 | 1817.5084 | 2256677.8359 | 20.5563 | 0.0082779 | 2.655
1788 | 2265030.0124 | 1242.5751 | 1822.8349 | 2265009.3747 | 20.6378 | 0.0083044 | 2.6633
1790 | 2273392.3927 | 1243.5176 | 1828.1781 | 2273371.6731 | 20.7196 | 0.0083311 | 2.6716
1792 | 2281785.6465 | 1244.4601 | 1833.538 | 2281764.8447 | 20.8018 | 0.0083578 | 2.68
1794 | 2290209.8877 | 1245.4026 | 1838.9146 | 2290189.0035 | 20.8843 | 0.0083845 | 2.6884
1796 | 2298665.2309 | 1246.3451 | 1844.3081 | 2298644.2638 | 20.967 | 0.0084114 | 2.6968
1798 | 2307151.7907 | 1247.2875 | 1849.7184 | 2307130.7405 | 21.0502 | 0.0084384 | 2.7052
1800 | 2315669.6825 | 1248.23 | 1855.1457 | 2315648.5489 | 21.1336 | 0.0084654 | 2.7137
1802 | 2324219.022 | 1249.1725 | 1860.59 | 2324197.8046 | 21.2174 | 0.0084926 | 2.7222
1804 | 2332799.9252 | 1250.115 | 1866.0513 | 2332778.6237 | 21.3015 | 0.0085198 | 2.7307
1806 | 2341412.5086 | 1251.0574 | 1871.5297 | 2341391.1228 | 21.3859 | 0.0085471 | 2.7392
1808 | 2350056.8894 | 1251.9999 | 1877.0252 | 2350035.4188 | 21.4706 | 0.0085745 | 2.7478
1810 | 2358733.1847 | 1252.9424 | 1882.538 | 2358711.629 | 21.5557 | 0.008602 | 2.7564
1812 | 2367441.5125 | 1253.8849 | 1888.068 | 2367419.8714 | 21.6411 | 0.0086296 | 2.765
1814 | 2376181.991 | 1254.8274 | 1893.6153 | 2376160.2642 | 21.7268 | 0.0086573 | 2.7737
1816 | 2384954.739 | 1255.7698 | 1899.18 | 2384932.9261 | 21.8129 | 0.0086851 | 2.7824
1818 | 2393759.8755 | 1256.7123 | 1904.7621 | 2393737.9762 | 21.8993 | 0.0087129 | 2.7911
1820 | 2402597.5201 | 1257.6548 | 1910.3617 | 2402575.5341 | 21.986 | 0.0087409 | 2.7998
1822 | 2411467.7929 | 1258.5973 | 1915.9788 | 2411445.7199 | 22.0731 | 0.0087689 | 2.8086
1824 | 2420370.8143 | 1259.5398 | 1921.6136 | 2420348.6539 | 22.1605 | 0.008797 | 2.8174
1826 | 2429306.7052 | 1260.4822 | 1927.2659 | 2429284.457 | 22.2482 | 0.0088253 | 2.8262
1828 | 2438275.587 | 1261.4247 | 1932.936 | 2438253.2508 | 22.3363 | 0.0088536 | 2.8351
1830 | 2447277.5815 | 1262.3672 | 1938.6239 | 2447255.1568 | 22.4247 | 0.008882 | 2.844
1832 | 2456312.8109 | 1263.3097 | 1944.3295 | 2456290.2974 | 22.5135 | 0.0089105 | 2.8529
1834 | 2465381.3979 | 1264.2521 | 1950.0531 | 2465358.7953 | 22.6026 | 0.0089391 | 2.8618
1836 | 2474483.4657 | 1265.1946 | 1955.7946 | 2474460.7737 | 22.692 | 0.0089678 | 2.8708
1838 | 2483619.1379 | 1266.1371 | 1961.5541 | 2483596.3561 | 22.7818 | 0.0089966 | 2.8798
1840 | 2492788.5386 | 1267.0796 | 1967.3316 | 2492765.6666 | 22.872 | 0.0090255 | 2.8888
1842 | 2501991.7922 | 1268.0221 | 1973.1272 | 2501968.8297 | 22.9625 | 0.0090545 | 2.8978
1844 | 2511229.0238 | 1268.9645 | 1978.941 | 2511205.9704 | 23.0533 | 0.0090835 | 2.9069
1846 | 2520500.3588 | 1269.907 | 1984.7731 | 2520477.2142 | 23.1445 | 0.0091127 | 2.916
1848 | 2529805.9231 | 1270.8495 | 1990.6234 | 2529782.687 | 23.2361 | 0.009142 | 2.9252
1850 | 2539145.8431 | 1271.792 | 1996.492 | 2539122.5151 | 23.328 | 0.0091713 | 2.9344
1852 | 2548520.2456 | 1272.7344 | 2002.3791 | 2548496.8254 | 23.4203 | 0.0092008 | 2.9436
1854 | 2557929.258 | 1273.6769 | 2008.2846 | 2557905.7451 | 23.5129 | 0.0092303 | 2.9528
1856 | 2567373.008 | 1274.6194 | 2014.2086 | 2567349.4021 | 23.6059 | 0.00926 | 2.962
1858 | 2576851.6238 | 1275.5619 | 2020.1513 | 2576827.9246 | 23.6992 | 0.0092897 | 2.9713
1860 | 2586365.2343 | 1276.5044 | 2026.1125 | 2586341.4414 | 23.7929 | 0.0093196 | 2.9807
1862 | 2595913.9685 | 1277.4468 | 2032.0925 | 2595890.0815 | 23.887 | 0.0093495 | 2.99
1864 | 2605497.9562 | 1278.3893 | 2038.0912 | 2605473.9748 | 23.9814 | 0.0093795 | 2.9994
1866 | 2615117.3275 | 1279.3318 | 2044.1087 | 2615093.2513 | 24.0762 | 0.0094097 | 3.0088
1868 | 2624772.213 | 1280.2743 | 2050.1451 | 2624748.0417 | 24.1714 | 0.0094399 | 3.0182
1870 | 2634462.7439 | 1281.2167 | 2056.2005 | 2634438.4771 | 24.2669 | 0.0094702 | 3.0277
1872 | 2644189.0518 | 1282.1592 | 2062.2748 | 2644164.689 | 24.3628 | 0.0095007 | 3.0372
1874 | 2653951.2687 | 1283.1017 | 2068.3683 | 2653926.8097 | 24.4591 | 0.0095312 | 3.0467
1876 | 2663749.5273 | 1284.0442 | 2074.4808 | 2663724.9716 | 24.5557 | 0.0095619 | 3.0563
1878 | 2673583.9606 | 1284.9867 | 2080.6125 | 2673559.3079 | 24.6527 | 0.0095926 | 3.0659
1880 | 2683454.7021 | 1285.9291 | 2086.7635 | 2683429.952 | 24.7501 | 0.0096234 | 3.0755
1882 | 2693361.8859 | 1286.8716 | 2092.9338 | 2693337.038 | 24.8479 | 0.0096544 | 3.0852
1884 | 2703305.6465 | 1287.8141 | 2099.1234 | 2703280.7005 | 24.946 | 0.0096854 | 3.0949
1886 | 2713286.119 | 1288.7566 | 2105.3325 | 2713261.0745 | 25.0445 | 0.0097166 | 3.1046
1888 | 2723303.439 | 1289.699 | 2111.5611 | 2723278.2955 | 25.1435 | 0.0097478 | 3.1143
1890 | 2733357.7423 | 1290.6415 | 2117.8092 | 2733332.4996 | 25.2427 | 0.0097791 | 3.1241
1892 | 2743449.1657 | 1291.584 | 2124.077 | 2743423.8233 | 25.3424 | 0.0098106 | 3.1339
1894 | 2753577.8462 | 1292.5265 | 2130.3644 | 2753552.4037 | 25.4425 | 0.0098422 | 3.1438
1896 | 2763743.9212 | 1293.469 | 2136.6716 | 2763718.3783 | 25.5429 | 0.0098738 | 3.1536
1898 | 2773947.5289 | 1294.4114 | 2142.9986 | 2773921.8851 | 25.6438 | 0.0099056 | 3.1635
1900 | 2784188.8078 | 1295.3539 | 2149.3455 | 2784163.0628 | 25.745 | 0.0099374 | 3.1735
1902 | 2794467.897 | 1296.2964 | 2155.7123 | 2794442.0504 | 25.8466 | 0.0099694 | 3.1834
1904 | 2804784.9361 | 1297.2389 | 2162.0991 | 2804758.9874 | 25.9486 | 0.010001 | 3.1934
1906 | 2815140.0652 | 1298.1813 | 2168.506 | 2815114.0141 | 26.051 | 0.010034 | 3.2035
1908 | 2825533.4249 | 1299.1238 | 2174.933 | 2825507.2711 | 26.1538 | 0.010066 | 3.2135
1910 | 2835965.1564 | 1300.0663 | 2181.3802 | 2835938.8994 | 26.257 | 0.010098 | 3.2236
1912 | 2846435.4014 | 1301.0088 | 2187.8477 | 2846409.0407 | 26.3606 | 0.010131 | 3.2338
1914 | 2856944.3019 | 1301.9513 | 2194.3355 | 2856917.8373 | 26.4646 | 0.010163 | 3.2439
1916 | 2867492.0009 | 1302.8937 | 2200.8437 | 2867465.4319 | 26.569 | 0.010196 | 3.2541
1918 | 2878078.6414 | 1303.8362 | 2207.3723 | 2878051.9676 | 26.6738 | 0.010229 | 3.2644
1920 | 2888704.3673 | 1304.7787 | 2213.9215 | 2888677.5883 | 26.779 | 0.010262 | 3.2746
1922 | 2899369.3228 | 1305.7212 | 2220.4913 | 2899342.4382 | 26.8846 | 0.010295 | 3.2849
1924 | 2910073.6529 | 1306.6636 | 2227.0817 | 2910046.6622 | 26.9907 | 0.010328 | 3.2952
1926 | 2920817.5028 | 1307.6061 | 2233.6928 | 2920790.4057 | 27.0971 | 0.010361 | 3.3056
1928 | 2931601.0184 | 1308.5486 | 2240.3248 | 2931573.8145 | 27.2039 | 0.010395 | 3.316
1930 | 2942424.3463 | 1309.4911 | 2246.9775 | 2942397.0351 | 27.3112 | 0.010428 | 3.3264
1932 | 2953287.6334 | 1310.4336 | 2253.6513 | 2953260.2146 | 27.4189 | 0.010462 | 3.3369
1934 | 2964191.0272 | 1311.376 | 2260.346 | 2964163.5003 | 27.527 | 0.010495 | 3.3474
1936 | 2975134.6758 | 1312.3185 | 2267.0617 | 2975107.0404 | 27.6355 | 0.010529 | 3.3579
1938 | 2986118.7279 | 1313.261 | 2273.7986 | 2986090.9835 | 27.7444 | 0.010563 | 3.3685
1940 | 2997143.3325 | 1314.2035 | 2280.5567 | 2997115.4787 | 27.8537 | 0.010597 | 3.3791
1942 | 3008208.6394 | 1315.1459 | 2287.336 | 3008180.6759 | 27.9635 | 0.010631 | 3.3897
1944 | 3019314.7989 | 1316.0884 | 2294.1367 | 3019286.7252 | 28.0737 | 0.010666 | 3.4004
1946 | 3030461.9618 | 1317.0309 | 2300.9588 | 3030433.7775 | 28.1843 | 0.0107 | 3.4111
1948 | 3041650.2794 | 1317.9734 | 2307.8023 | 3041621.9841 | 28.2953 | 0.010734 | 3.4218
1950 | 3052879.9038 | 1318.9159 | 2314.6674 | 3052851.497 | 28.4068 | 0.010769 | 3.4326
1952 | 3064150.9874 | 1319.8583 | 2321.5541 | 3064122.4687 | 28.5187 | 0.010804 | 3.4434
1954 | 3075463.6833 | 1320.8008 | 2328.4624 | 3075435.0523 | 28.6311 | 0.010839 | 3.4542
1956 | 3086818.1452 | 1321.7433 | 2335.3925 | 3086789.4013 | 28.7438 | 0.010873 | 3.4651
1958 | 3098214.5271 | 1322.6858 | 2342.3445 | 3098185.6701 | 28.857 | 0.010909 | 3.476
1960 | 3109652.9839 | 1323.6282 | 2349.3183 | 3109624.0133 | 28.9707 | 0.010944 | 3.4869
1962 | 3121133.671 | 1324.5707 | 2356.314 | 3121104.5862 | 29.0848 | 0.010979 | 3.4979
1964 | 3132656.7442 | 1325.5132 | 2363.3318 | 3132627.5449 | 29.1993 | 0.011014 | 3.5089
1966 | 3144222.36 | 1326.4557 | 2370.3717 | 3144193.0457 | 29.3143 | 0.01105 | 3.52
1968 | 3155830.6755 | 1327.3982 | 2377.4338 | 3155801.2458 | 29.4297 | 0.011085 | 3.5311
1970 | 3167481.8483 | 1328.3406 | 2384.5181 | 3167452.3028 | 29.5455 | 0.011121 | 3.5422
1972 | 3179176.0367 | 1329.2831 | 2391.6247 | 3179146.3749 | 29.6618 | 0.011157 | 3.5533
1974 | 3190913.3995 | 1330.2256 | 2398.7538 | 3190883.6209 | 29.7786 | 0.011193 | 3.5645
1976 | 3202694.0961 | 1331.1681 | 2405.9052 | 3202664.2003 | 29.8958 | 0.011229 | 3.5758
1978 | 3214518.2864 | 1332.1105 | 2413.0792 | 3214488.2729 | 30.0134 | 0.011265 | 3.587
1980 | 3226386.131 | 1333.053 | 2420.2758 | 3226355.9995 | 30.1315 | 0.011302 | 3.5983
1982 | 3238297.7911 | 1333.9955 | 2427.4951 | 3238267.541 | 30.2501 | 0.011338 | 3.6097
1984 | 3250253.4285 | 1334.938 | 2434.7371 | 3250223.0594 | 30.3691 | 0.011375 | 3.6211
1986 | 3262253.2056 | 1335.8805 | 2442.002 | 3262222.717 | 30.4886 | 0.011411 | 3.6325
1988 | 3274297.2852 | 1336.8229 | 2449.2897 | 3274266.6767 | 30.6085 | 0.011448 | 3.6439
1990 | 3286385.831 | 1337.7654 | 2456.6005 | 3286355.102 | 30.7289 | 0.011485 | 3.6554
1992 | 3298519.0071 | 1338.7079 | 2463.9342 | 3298488.1573 | 30.8498 | 0.011522 | 3.6669
1994 | 3310696.9783 | 1339.6504 | 2471.2911 | 3310666.0071 | 30.9711 | 0.011559 | 3.6785
1996 | 3322919.9099 | 1340.5928 | 2478.6712 | 3322888.817 | 31.0929 | 0.011597 | 3.6901
1998 | 3335187.9681 | 1341.5353 | 2486.0745 | 3335156.7529 | 31.2152 | 0.011634 | 3.7017
2000 | 3347501.3193 | 1342.4778 | 2493.5012 | 3347469.9813 | 31.338 | 0.011672 | 3.7134
2002 | 3359860.1308 | 1343.4203 | 2500.9513 | 3359828.6696 | 31.4612 | 0.011709 | 3.7251
2004 | 3372264.5704 | 1344.3628 | 2508.4249 | 3372232.9855 | 31.5849 | 0.011747 | 3.7368
2006 | 3384714.8066 | 1345.3052 | 2515.9221 | 3384683.0976 | 31.709 | 0.011785 | 3.7486
2008 | 3397211.0085 | 1346.2477 | 2523.4429 | 3397179.1748 | 31.8337 | 0.011823 | 3.7604
2010 | 3409753.3458 | 1347.1902 | 2530.9874 | 3409721.3869 | 31.9588 | 0.011861 | 3.7723
2012 | 3422341.9887 | 1348.1327 | 2538.5557 | 3422309.9043 | 32.0844 | 0.0119 | 3.7842
2014 | 3434977.1083 | 1349.0751 | 2546.1479 | 3434944.8978 | 32.2105 | 0.011938 | 3.7961
2016 | 3447658.8762 | 1350.0176 | 2553.7641 | 3447626.539 | 32.3371 | 0.011977 | 3.8081
2018 | 3460387.4645 | 1350.9601 | 2561.4043 | 3460355.0003 | 32.4642 | 0.012015 | 3.8201
2020 | 3473163.0461 | 1351.9026 | 2569.0686 | 3473130.4543 | 32.5918 | 0.012054 | 3.8322
2022 | 3485985.7946 | 1352.8451 | 2576.7571 | 3485953.0748 | 32.7198 | 0.012093 | 3.8443
2024 | 3498855.884 | 1353.7875 | 2584.4698 | 3498823.0356 | 32.8484 | 0.012132 | 3.8564
2026 | 3511773.4892 | 1354.73 | 2592.2069 | 3511740.5118 | 32.9774 | 0.012171 | 3.8686
2028 | 3524738.7855 | 1355.6725 | 2599.9684 | 3524705.6786 | 33.1069 | 0.012211 | 3.8808
2030 | 3537751.9491 | 1356.615 | 2607.7545 | 3537718.7121 | 33.237 | 0.01225 | 3.893
2032 | 3550813.1566 | 1357.5574 | 2615.565 | 3550779.7891 | 33.3675 | 0.01229 | 3.9053
2034 | 3563922.5855 | 1358.4999 | 2623.4003 | 3563889.0869 | 33.4986 | 0.012329 | 3.9177
2036 | 3577080.4138 | 1359.4424 | 2631.2603 | 3577046.7836 | 33.6301 | 0.012369 | 3.93
2038 | 3590286.8201 | 1360.3849 | 2639.1451 | 3590253.0579 | 33.7622 | 0.012409 | 3.9424
2040 | 3603541.9838 | 1361.3274 | 2647.0548 | 3603508.089 | 33.8947 | 0.012449 | 3.9549
2042 | 3616846.0849 | 1362.2698 | 2654.9895 | 3616812.0571 | 34.0278 | 0.012489 | 3.9674
2044 | 3630199.3042 | 1363.2123 | 2662.9492 | 3630165.1427 | 34.1614 | 0.01253 | 3.9799
2046 | 3643601.8228 | 1364.1548 | 2670.9341 | 3643567.5273 | 34.2955 | 0.01257 | 3.9925
2048 | 3657053.8229 | 1365.0973 | 2678.9442 | 3657019.3928 | 34.4301 | 0.012611 | 4.0051
2050 | 3670555.4872 | 1366.0397 | 2686.9796 | 3670520.9219 | 34.5653 | 0.012652 | 4.0177
2052 | 3684106.9989 | 1366.9822 | 2695.0404 | 3684072.2979 | 34.7009 | 0.012693 | 4.0304
2054 | 3697708.5421 | 1367.9247 | 2703.1267 | 3697673.705 | 34.8371 | 0.012734 | 4.0432
2056 | 3711360.3016 | 1368.8672 | 2711.2385 | 3711325.3278 | 34.9738 | 0.012775 | 4.0559
2058 | 3725062.4627 | 1369.8097 | 2719.3759 | 3725027.3516 | 35.1111 | 0.012816 | 4.0688
2060 | 3738815.2115 | 1370.7521 | 2727.5391 | 3738779.9627 | 35.2488 | 0.012857 | 4.0816
2062 | 3752618.7348 | 1371.6946 | 2735.728 | 3752583.3477 | 35.3871 | 0.012899 | 4.0945
2064 | 3766473.2201 | 1372.6371 | 2743.9428 | 3766437.6941 | 35.526 | 0.012941 | 4.1075
2066 | 3780378.8554 | 1373.5796 | 2752.1836 | 3780343.19 | 35.6653 | 0.012983 | 4.1204
2068 | 3794335.8296 | 1374.522 | 2760.4505 | 3794300.0244 | 35.8052 | 0.013025 | 4.1335
2070 | 3808344.3323 | 1375.4645 | 2768.7435 | 3808308.3866 | 35.9457 | 0.013067 | 4.1465
2072 | 3822404.5537 | 1376.407 | 2777.0627 | 3822368.4671 | 36.0867 | 0.013109 | 4.1596
2074 | 3836516.6848 | 1377.3495 | 2785.4082 | 3836480.4566 | 36.2282 | 0.013151 | 4.1728
2076 | 3850680.9172 | 1378.292 | 2793.78 | 3850644.5469 | 36.3702 | 0.013194 | 4.186
2078 | 3864897.4432 | 1379.2344 | 2802.1784 | 3864860.9303 | 36.5129 | 0.013237 | 4.1992
2080 | 3879166.4559 | 1380.1769 | 2810.6033 | 3879129.7999 | 36.656 | 0.013279 | 4.2125
2082 | 3893488.1492 | 1381.1194 | 2819.0549 | 3893451.3494 | 36.7997 | 0.013322 | 4.2258
2084 | 3907862.7174 | 1382.0619 | 2827.5332 | 3907825.7734 | 36.944 | 0.013366 | 4.2392
2086 | 3922290.3558 | 1383.0043 | 2836.0383 | 3922253.267 | 37.0888 | 0.013409 | 4.2526
2088 | 3936771.2604 | 1383.9468 | 2844.5703 | 3936734.0262 | 37.2342 | 0.013452 | 4.2661
2090 | 3951305.6278 | 1384.8893 | 2853.1293 | 3951268.2476 | 37.3802 | 0.013496 | 4.2795
2092 | 3965893.6553 | 1385.8318 | 2861.7154 | 3965856.1286 | 37.5267 | 0.013539 | 4.2931
2094 | 3980535.5411 | 1386.7743 | 2870.3286 | 3980497.8674 | 37.6737 | 0.013583 | 4.3067
2096 | 3995231.4841 | 1387.7167 | 2878.9692 | 3995193.6627 | 37.8214 | 0.013627 | 4.3203
2098 | 4009981.6837 | 1388.6592 | 2887.637 | 4009943.7142 | 37.9696 | 0.013671 | 4.334
2100 | 4024786.3404 | 1389.6017 | 2896.3323 | 4024748.2221 | 38.1183 | 0.013716 | 4.3477
2102 | 4039645.6552 | 1390.5442 | 2905.0551 | 4039607.3875 | 38.2677 | 0.01376 | 4.3614
2104 | 4054559.8298 | 1391.4866 | 2913.8055 | 4054521.4122 | 38.4176 | 0.013805 | 4.3752
2106 | 4069529.0668 | 1392.4291 | 2922.5836 | 4069490.4987 | 38.5681 | 0.013849 | 4.3891
2108 | 4084553.5695 | 1393.3716 | 2931.3895 | 4084514.8503 | 38.7192 | 0.013894 | 4.403
2110 | 4099633.5419 | 1394.3141 | 2940.2233 | 4099594.6711 | 38.8708 | 0.013939 | 4.4169
2112 | 4114769.1889 | 1395.2566 | 2949.085 | 4114730.1658 | 39.0231 | 0.013984 | 4.4309
2114 | 4129960.7159 | 1396.199 | 2957.9748 | 4129921.54 | 39.1759 | 0.014029 | 4.4449
2116 | 4145208.3293 | 1397.1415 | 2966.8927 | 4145169 | 39.3293 | 0.014075 | 4.459
2118 | 4160512.2362 | 1398.084 | 2975.8389 | 4160472.7528 | 39.4833 | 0.014121 | 4.4731
2120 | 4175872.6443 | 1399.0265 | 2984.8135 | 4175833.0064 | 39.6379 | 0.014166 | 4.4873
2122 | 4191289.7623 | 1399.9689 | 2993.8164 | 4191249.9692 | 39.7931 | 0.014212 | 4.5015
2124 | 4206763.7996 | 1400.9114 | 3002.8479 | 4206723.8506 | 39.9489 | 0.014258 | 4.5158
2126 | 4222294.9662 | 1401.8539 | 3011.9079 | 4222254.8609 | 40.1053 | 0.014304 | 4.5301
2128 | 4237883.4732 | 1402.7964 | 3020.9967 | 4237843.2109 | 40.2623 | 0.014351 | 4.5444
2130 | 4253529.5321 | 1403.7389 | 3030.1143 | 4253489.1122 | 40.4199 | 0.014397 | 4.5588
2132 | 4269233.3556 | 1404.6813 | 3039.2607 | 4269192.7775 | 40.5781 | 0.014444 | 4.5733
2134 | 4284995.1568 | 1405.6238 | 3048.4361 | 4284954.4199 | 40.7369 | 0.014491 | 4.5878
2136 | 4300815.1498 | 1406.5663 | 3057.6406 | 4300774.2534 | 40.8963 | 0.014538 | 4.6023
2138 | 4316693.5494 | 1407.5088 | 3066.8743 | 4316652.493 | 41.0564 | 0.014585 | 4.6169
2140 | 4332630.5713 | 1408.4512 | 3076.1373 | 4332589.3543 | 41.217 | 0.014632 | 4.6315
2142 | 4348626.4319 | 1409.3937 | 3085.4296 | 4348585.0536 | 41.3783 | 0.014679 | 4.6462
2144 | 4364681.3485 | 1410.3362 | 3094.7513 | 4364639.8083 | 41.5402 | 0.014727 | 4.6609
2146 | 4380795.539 | 1411.2787 | 3104.1026 | 4380753.8363 | 41.7027 | 0.014775 | 4.6757
2148 | 4396969.2224 | 1412.2212 | 3113.4836 | 4396927.3565 | 41.8658 | 0.014823 | 4.6905
2150 | 4413202.6181 | 1413.1636 | 3122.8943 | 4413160.5885 | 42.0296 | 0.014871 | 4.7054
2152 | 4429495.9468 | 1414.1061 | 3132.3348 | 4429453.7528 | 42.194 | 0.014919 | 4.7203
2154 | 4445849.4297 | 1415.0486 | 3141.8052 | 4445807.0707 | 42.359 | 0.014967 | 4.7353
2156 | 4462263.2888 | 1415.9911 | 3151.3057 | 4462220.7641 | 42.5247 | 0.015016 | 4.7503
2158 | 4478737.7471 | 1416.9335 | 3160.8364 | 4478695.0561 | 42.691 | 0.015065 | 4.7654
2160 | 4495273.0283 | 1417.876 | 3170.3972 | 4495230.1704 | 42.8579 | 0.015113 | 4.7805
2162 | 4511869.3569 | 1418.8185 | 3179.9884 | 4511826.3314 | 43.0255 | 0.015162 | 4.7956
2164 | 4528526.9584 | 1419.761 | 3189.61 | 4528483.7647 | 43.1937 | 0.015212 | 4.8108
2166 | 4545246.0589 | 1420.7035 | 3199.2621 | 4545202.6963 | 43.3626 | 0.015261 | 4.8261
2168 | 4562026.8855 | 1421.6459 | 3208.9448 | 4561983.3534 | 43.5321 | 0.01531 | 4.8414
2170 | 4578869.6662 | 1422.5884 | 3218.6583 | 4578825.9639 | 43.7023 | 0.01536 | 4.8568
2172 | 4595774.6295 | 1423.5309 | 3228.4026 | 4595730.7564 | 43.8731 | 0.01541 | 4.8722
2174 | 4612742.0051 | 1424.4734 | 3238.1778 | 4612697.9606 | 44.0446 | 0.01546 | 4.8876
2176 | 4629772.0235 | 1425.4158 | 3247.984 | 4629727.8068 | 44.2167 | 0.01551 | 4.9032
2178 | 4646864.9159 | 1426.3583 | 3257.8213 | 4646820.5263 | 44.3895 | 0.01556 | 4.9187
2180 | 4664020.9144 | 1427.3008 | 3267.6899 | 4663976.3514 | 44.563 | 0.015611 | 4.9343
2182 | 4681240.252 | 1428.2433 | 3277.5897 | 4681195.5148 | 44.7371 | 0.015662 | 4.95
2184 | 4698523.1625 | 1429.1858 | 3287.5211 | 4698478.2506 | 44.9119 | 0.015712 | 4.9657
2186 | 4715869.8807 | 1430.1282 | 3297.4839 | 4715824.7933 | 45.0874 | 0.015763 | 4.9815
2188 | 4733280.6422 | 1431.0707 | 3307.4783 | 4733235.3786 | 45.2635 | 0.015815 | 4.9973
2190 | 4750755.6833 | 1432.0132 | 3317.5045 | 4750710.2429 | 45.4404 | 0.015866 | 5.0131
2192 | 4768295.2414 | 1432.9557 | 3327.5626 | 4768249.6235 | 45.6179 | 0.015917 | 5.0291
2194 | 4785899.5547 | 1433.8981 | 3337.6525 | 4785853.7587 | 45.7961 | 0.015969 | 5.045
2196 | 4803568.8623 | 1434.8406 | 3347.7745 | 4803522.8874 | 45.9749 | 0.016021 | 5.0611
2198 | 4821303.4041 | 1435.7831 | 3357.9287 | 4821257.2496 | 46.1545 | 0.016073 | 5.0771
2200 | 4839103.421 | 1436.7256 | 3368.1151 | 4839057.0863 | 46.3347 | 0.016125 | 5.0933
2202 | 4856969.1547 | 1437.6681 | 3378.3338 | 4856922.639 | 46.5157 | 0.016177 | 5.1094
2204 | 4874900.8478 | 1438.6105 | 3388.5851 | 4874854.1504 | 46.6973 | 0.01623 | 5.1257
2206 | 4892898.7438 | 1439.553 | 3398.8688 | 4892851.8641 | 46.8797 | 0.016283 | 5.1419
2208 | 4910963.0872 | 1440.4955 | 3409.1853 | 4910916.0245 | 47.0627 | 0.016336 | 5.1583
2210 | 4929094.1232 | 1441.438 | 3419.5345 | 4929046.8768 | 47.2464 | 0.016389 | 5.1747
2212 | 4947292.0981 | 1442.3804 | 3429.9166 | 4947244.6673 | 47.4309 | 0.016442 | 5.1911
2214 | 4965557.2591 | 1443.3229 | 3440.3317 | 4965509.6431 | 47.616 | 0.016495 | 5.2076
2216 | 4983889.8542 | 1444.2654 | 3450.7799 | 4983842.0523 | 47.8019 | 0.016549 | 5.2242
2218 | 5002290.1323 | 1445.2079 | 3461.2613 | 5002242.1439 | 47.9885 | 0.016603 | 5.2408
2220 | 5020758.3433 | 1446.1504 | 3471.7761 | 5020710.1676 | 48.1757 | 0.016657 | 5.2574
2222 | 5039294.7381 | 1447.0928 | 3482.3242 | 5039246.3744 | 48.3638 | 0.016711 | 5.2741
2224 | 5057899.5684 | 1448.0353 | 3492.9059 | 5057851.0159 | 48.5525 | 0.016765 | 5.2909
2226 | 5076573.0867 | 1448.9778 | 3503.5212 | 5076524.3448 | 48.7419 | 0.016819 | 5.3077
2228 | 5095315.5468 | 1449.9203 | 3514.1702 | 5095266.6147 | 48.9321 | 0.016874 | 5.3246
2230 | 5114127.2031 | 1450.8627 | 3524.8531 | 5114078.0801 | 49.123 | 0.016929 | 5.3415
2232 | 5133008.3112 | 1451.8052 | 3535.57 | 5132958.9965 | 49.3147 | 0.016984 | 5.3585
2234 | 5151959.1274 | 1452.7477 | 3546.321 | 5151909.6203 | 49.5071 | 0.017039 | 5.3755
2236 | 5170979.909 | 1453.6902 | 3557.1061 | 5170930.2088 | 49.7002 | 0.017094 | 5.3926
2238 | 5190070.9145 | 1454.6327 | 3567.9256 | 5190021.0204 | 49.8941 | 0.01715 | 5.4098
2240 | 5209232.403 | 1455.5751 | 3578.7794 | 5209182.3143 | 50.0887 | 0.017206 | 5.427
2242 | 5228464.6348 | 1456.5176 | 3589.6678 | 5228414.3508 | 50.284 | 0.017262 | 5.4442
2244 | 5247767.8711 | 1457.4601 | 3600.5908 | 5247717.3909 | 50.4801 | 0.017318 | 5.4616
2246 | 5267142.3739 | 1458.4026 | 3611.5486 | 5267091.6969 | 50.677 | 0.017374 | 5.4789
2248 | 5286588.4065 | 1459.345 | 3622.5412 | 5286537.5319 | 50.8746 | 0.017431 | 5.4964
2250 | 5306106.2329 | 1460.2875 | 3633.5688 | 5306055.1599 | 51.073 | 0.017487 | 5.5139
2252 | 5325696.1182 | 1461.23 | 3644.6315 | 5325644.8461 | 51.2721 | 0.017544 | 5.5314
2254 | 5345358.3283 | 1462.1725 | 3655.7294 | 5345306.8563 | 51.472 | 0.017601 | 5.549
2256 | 5365093.1304 | 1463.115 | 3666.8626 | 5365041.4577 | 51.6727 | 0.017658 | 5.5667
2258 | 5384900.7924 | 1464.0574 | 3678.0312 | 5384848.9183 | 51.8741 | 0.017716 | 5.5844
2260 | 5404781.5833 | 1464.9999 | 3689.2354 | 5404729.507 | 52.0763 | 0.017773 | 5.6021
2262 | 5424735.7732 | 1465.9424 | 3700.4752 | 5424683.4939 | 52.2793 | 0.017831 | 5.62
2264 | 5444763.6329 | 1466.8849 | 3711.7509 | 5444711.1498 | 52.4831 | 0.017889 | 5.6379
2266 | 5464865.4345 | 1467.8273 | 3723.0624 | 5464812.7469 | 52.6876 | 0.017947 | 5.6558
2268 | 5485041.451 | 1468.7698 | 3734.4099 | 5484988.5581 | 52.8929 | 0.018006 | 5.6738
2270 | 5505291.9563 | 1469.7123 | 3745.7936 | 5505238.8573 | 53.0991 | 0.018064 | 5.6919
2272 | 5525617.2256 | 1470.6548 | 3757.2135 | 5525563.9196 | 53.306 | 0.018123 | 5.71
2274 | 5546017.5347 | 1471.5973 | 3768.6697 | 5545964.021 | 53.5137 | 0.018182 | 5.7282
2276 | 5566493.1608 | 1472.5397 | 3780.1625 | 5566439.4386 | 53.7222 | 0.018241 | 5.7464
2278 | 5587044.3819 | 1473.4822 | 3791.6918 | 5586990.4504 | 53.9315 | 0.018301 | 5.7647
2280 | 5607671.477 | 1474.4247 | 3803.2579 | 5607617.3355 | 54.1416 | 0.01836 | 5.7831
2282 | 5628374.7265 | 1475.3672 | 3814.8608 | 5628320.374 | 54.3525 | 0.01842 | 5.8015
2284 | 5649154.4113 | 1476.3096 | 3826.5007 | 5649099.8471 | 54.5642 | 0.01848 | 5.82
2286 | 5670010.8137 | 1477.2521 | 3838.1776 | 5669956.0369 | 54.7767 | 0.01854 | 5.8385
2288 | 5690944.2169 | 1478.1946 | 3849.8918 | 5690889.2268 | 54.9901 | 0.0186 | 5.8571
2290 | 5711954.9052 | 1479.1371 | 3861.6432 | 5711899.701 | 55.2042 | 0.018661 | 5.8758
2292 | 5733043.1639 | 1480.0796 | 3873.4322 | 5732987.7447 | 55.4192 | 0.018722 | 5.8945
2294 | 5754209.2795 | 1481.022 | 3885.2586 | 5754153.6445 | 55.635 | 0.018783 | 5.9133
2296 | 5775453.5393 | 1481.9645 | 3897.1228 | 5775397.6877 | 55.8516 | 0.018844 | 5.9321
2298 | 5796776.2319 | 1482.907 | 3909.0248 | 5796720.1628 | 56.0691 | 0.018905 | 5.951
2300 | 5818177.6469 | 1483.8495 | 3920.9647 | 5818121.3595 | 56.2874 | 0.018967 | 5.97
2302 | 5839658.0748 | 1484.7919 | 3932.9427 | 5839601.5683 | 56.5065 | 0.019028 | 5.989
2304 | 5861217.8074 | 1485.7344 | 3944.9588 | 5861161.0809 | 56.7265 | 0.01909 | 6.0081
2306 | 5882857.1375 | 1486.6769 | 3957.0133 | 5882800.1902 | 56.9473 | 0.019153 | 6.0273
2308 | 5904576.359 | 1487.6194 | 3969.1061 | 5904519.19 | 57.169 | 0.019215 | 6.0465
2310 | 5926375.7667 | 1488.5619 | 3981.2376 | 5926318.3752 | 57.3915 | 0.019278 | 6.0658
2312 | 5948255.6568 | 1489.5043 | 3993.4077 | 5948198.0419 | 57.6149 | 0.01934 | 6.0851
2314 | 5970216.3264 | 1490.4468 | 4005.6166 | 5970158.4873 | 57.8391 | 0.019403 | 6.1045
2316 | 5992258.0737 | 1491.3893 | 4017.8645 | 5992200.0095 | 58.0642 | 0.019466 | 6.124
2318 | 6014381.1981 | 1492.3318 | 4030.1514 | 6014322.9079 | 58.2902 | 0.01953 | 6.1435
2320 | 6036586 | 1493.2742 | 4042.4775 | 6036527.483 | 58.517 | 0.019594 | 6.1631
2322 | 6058872.7809 | 1494.2167 | 4054.8429 | 6058814.0362 | 58.7447 | 0.019657 | 6.1828
2324 | 6081241.8435 | 1495.1592 | 4067.2477 | 6081182.8703 | 58.9732 | 0.019721 | 6.2025
2326 | 6103693.4916 | 1496.1017 | 4079.6922 | 6103634.2889 | 59.2026 | 0.019786 | 6.2223
2328 | 6126228.0301 | 1497.0442 | 4092.1763 | 6126168.5971 | 59.433 | 0.01985 | 6.2421
2330 | 6148845.765 | 1497.9866 | 4104.7002 | 6148786.1008 | 59.6641 | 0.019915 | 6.262
2332 | 6171547.0034 | 1498.9291 | 4117.2642 | 6171487.1072 | 59.8962 | 0.01998 | 6.282
2334 | 6194332.0538 | 1499.8716 | 4129.8682 | 6194271.9246 | 60.1292 | 0.020045 | 6.3021
2336 | 6217201.2254 | 1500.8141 | 4142.5124 | 6217140.8624 | 60.3631 | 0.02011 | 6.3222
2338 | 6240154.8289 | 1501.7565 | 4155.197 | 6240094.2311 | 60.5978 | 0.020176 | 6.3424
2340 | 6263193.176 | 1502.699 | 4167.922 | 6263132.3425 | 60.8335 | 0.020241 | 6.3626
2342 | 6286316.5796 | 1503.6415 | 4180.6877 | 6286255.5095 | 61.07 | 0.020307 | 6.3829
2344 | 6309525.3536 | 1504.584 | 4193.4941 | 6309464.0461 | 61.3075 | 0.020374 | 6.4033
2346 | 6332819.8133 | 1505.5265 | 4206.3414 | 6332758.2674 | 61.5459 | 0.02044 | 6.4237
2348 | 6356200.2749 | 1506.4689 | 4219.2297 | 6356138.4898 | 61.7852 | 0.020507 | 6.4442
2350 | 6379667.0562 | 1507.4114 | 4232.1592 | 6379605.0308 | 62.0254 | 0.020573 | 6.4648
2352 | 6403220.4756 | 1508.3539 | 4245.1299 | 6403158.2091 | 62.2665 | 0.020641 | 6.4854
2354 | 6426860.8531 | 1509.2964 | 4258.1421 | 6426798.3445 | 62.5086 | 0.020708 | 6.5061
2356 | 6450588.5097 | 1510.2388 | 4271.1958 | 6450525.7582 | 62.7515 | 0.020775 | 6.5269
2358 | 6474403.7677 | 1511.1813 | 4284.2912 | 6474340.7722 | 62.9954 | 0.020843 | 6.5478
2360 | 6498306.9504 | 1512.1238 | 4297.4284 | 6498243.7101 | 63.2403 | 0.020911 | 6.5687
2362 | 6522298.3825 | 1513.0663 | 4310.6075 | 6522234.8964 | 63.4861 | 0.020979 | 6.5897
2364 | 6546378.3898 | 1514.0088 | 4323.8288 | 6546314.657 | 63.7328 | 0.021048 | 6.6107
2366 | 6570547.2994 | 1514.9512 | 4337.0923 | 6570483.3189 | 63.9805 | 0.021116 | 6.6318
2368 | 6594805.4393 | 1515.8937 | 4350.3982 | 6594741.2103 | 64.2291 | 0.021185 | 6.653
2370 | 6619153.1392 | 1516.8362 | 4363.7465 | 6619088.6605 | 64.4786 | 0.021254 | 6.6743
2372 | 6643590.7295 | 1517.7787 | 4377.1376 | 6643526.0003 | 64.7292 | 0.021324 | 6.6956
2374 | 6668118.5423 | 1518.7211 | 4390.5714 | 6668053.5616 | 64.9807 | 0.021393 | 6.717
2376 | 6692736.9105 | 1519.6636 | 4404.0481 | 6692671.6774 | 65.2331 | 0.021463 | 6.7384
2378 | 6717446.1685 | 1520.6061 | 4417.5679 | 6717380.682 | 65.4865 | 0.021533 | 6.76
2380 | 6742246.652 | 1521.5486 | 4431.1309 | 6742180.9111 | 65.7409 | 0.021603 | 6.7816
2382 | 6767138.6975 | 1522.4911 | 4444.7372 | 6767072.7013 | 65.9962 | 0.021674 | 6.8032
2384 | 6792122.6434 | 1523.4335 | 4458.3871 | 6792056.3908 | 66.2526 | 0.021744 | 6.825
2386 | 6817198.8287 | 1524.376 | 4472.0806 | 6817132.3188 | 66.5099 | 0.021815 | 6.8468
2388 | 6842367.5941 | 1525.3185 | 4485.8178 | 6842300.8258 | 66.7682 | 0.021887 | 6.8687
2390 | 6867629.2813 | 1526.261 | 4499.599 | 6867562.2538 | 67.0275 | 0.021958 | 6.8907
2392 | 6892984.2334 | 1527.2034 | 4513.4242 | 6892916.9456 | 67.2878 | 0.02203 | 6.9127
2394 | 6918432.7948 | 1528.1459 | 4527.2936 | 6918365.2458 | 67.5491 | 0.022102 | 6.9348
2396 | 6943975.311 | 1529.0884 | 4541.2074 | 6943907.4997 | 67.8113 | 0.022174 | 6.957
2398 | 6969612.129 | 1530.0309 | 4555.1656 | 6969544.0544 | 68.0746 | 0.022246 | 6.9792
2400 | 6995343.5968 | 1530.9734 | 4569.1685 | 6995275.2579 | 68.3389 | 0.022319 | 7.0015
2402 | 7021170.064 | 1531.9158 | 4583.2162 | 7021101.4598 | 68.6042 | 0.022392 | 7.0239
2404 | 7047091.8812 | 1532.8583 | 4597.3088 | 7047023.0107 | 68.8705 | 0.022465 | 7.0464
2406 | 7073109.4005 | 1533.8008 | 4611.4465 | 7073040.2627 | 69.1379 | 0.022538 | 7.0689
2408 | 7099222.9752 | 1534.7433 | 4625.6294 | 7099153.569 | 69.4062 | 0.022612 | 7.0915
2410 | 7125432.96 | 1535.6857 | 4639.8577 | 7125363.2844 | 69.6756 | 0.022686 | 7.1142
2412 | 7151739.7107 | 1536.6282 | 4654.1315 | 7151669.7647 | 69.946 | 0.02276 | 7.137
2414 | 7178143.5847 | 1537.5707 | 4668.4509 | 7178073.3672 | 70.2175 | 0.022834 | 7.1598
2416 | 7204644.9405 | 1538.5132 | 4682.8162 | 7204574.4505 | 70.49 | 0.022908 | 7.1827
2418 | 7231244.138 | 1539.4557 | 4697.2275 | 7231173.3745 | 70.7635 | 0.022983 | 7.2057
2420 | 7257941.5385 | 1540.3981 | 4711.6848 | 7257870.5004 | 71.0381 | 0.023058 | 7.2288
2422 | 7284737.5044 | 1541.3406 | 4726.1884 | 7284666.1907 | 71.3137 | 0.023134 | 7.2519
2424 | 7311632.3998 | 1542.2831 | 4740.7385 | 7311560.8094 | 71.5904 | 0.023209 | 7.2751
2426 | 7338626.5898 | 1543.2256 | 4755.3351 | 7338554.7216 | 71.8682 | 0.023285 | 7.2984
2428 | 7365720.441 | 1544.168 | 4769.9784 | 7365648.294 | 72.147 | 0.023361 | 7.3217
2430 | 7392914.3214 | 1545.1105 | 4784.6687 | 7392841.8945 | 72.4268 | 0.023437 | 7.3452
2432 | 7420208.6003 | 1546.053 | 4799.4059 | 7420135.8925 | 72.7078 | 0.023514 | 7.3687
2434 | 7447603.6483 | 1546.9955 | 4814.1903 | 7447530.6585 | 72.9898 | 0.023591 | 7.3923
2436 | 7475099.8375 | 1547.938 | 4829.0221 | 7475026.5646 | 73.2729 | 0.023668 | 7.416
2438 | 7502697.5413 | 1548.8804 | 4843.9013 | 7502623.9842 | 73.5571 | 0.023745 | 7.4397
2440 | 7530397.1344 | 1549.8229 | 4858.8282 | 7530323.2921 | 73.8424 | 0.023823 | 7.4635
2442 | 7558198.9931 | 1550.7654 | 4873.8029 | 7558124.8644 | 74.1287 | 0.023901 | 7.4874
2444 | 7586103.495 | 1551.7079 | 4888.8256 | 7586029.0788 | 74.4162 | 0.023979 | 7.5114
2446 | 7614111.0188 | 1552.6503 | 4903.8963 | 7614036.3141 | 74.7047 | 0.024057 | 7.5355
2448 | 7642221.9451 | 1553.5928 | 4919.0154 | 7642146.9507 | 74.9944 | 0.024136 | 7.5596
2450 | 7670436.6556 | 1554.5353 | 4934.1828 | 7670361.3704 | 75.2852 | 0.024215 | 7.5838
2452 | 7698755.5334 | 1555.4778 | 4949.3989 | 7698679.9563 | 75.577 | 0.024294 | 7.6081
2454 | 7727178.9631 | 1556.4203 | 4964.6637 | 7727103.093 | 75.87 | 0.024373 | 7.6325
2456 | 7755707.3307 | 1557.3627 | 4979.9774 | 7755631.1665 | 76.1642 | 0.024453 | 7.6569
2458 | 7784341.0236 | 1558.3052 | 4995.3401 | 7784264.5643 | 76.4594 | 0.024533 | 7.6815
2460 | 7813080.4308 | 1559.2477 | 5010.7521 | 7813003.675 | 76.7558 | 0.024613 | 7.7061
2462 | 7841925.9424 | 1560.1902 | 5026.2135 | 7841848.8892 | 77.0533 | 0.024694 | 7.7308
2464 | 7870877.9503 | 1561.1326 | 5041.7244 | 7870800.5984 | 77.3519 | 0.024774 | 7.7555
2466 | 7899936.8476 | 1562.0751 | 5057.2851 | 7899859.1959 | 77.6517 | 0.024855 | 7.7804
2468 | 7929103.0289 | 1563.0176 | 5072.8956 | 7929025.0763 | 77.9526 | 0.024937 | 7.8053
2470 | 7958376.8903 | 1563.9601 | 5088.5561 | 7958298.6356 | 78.2547 | 0.025018 | 7.8304
2472 | 7987758.8294 | 1564.9026 | 5104.2669 | 7987680.2714 | 78.5579 | 0.0251 | 7.8555
2474 | 8017249.2451 | 1565.845 | 5120.028 | 8017170.3828 | 78.8623 | 0.025182 | 7.8806
2476 | 8046848.5381 | 1566.7875 | 5135.8396 | 8046769.3702 | 79.1679 | 0.025264 | 7.9059
2478 | 8076557.1102 | 1567.73 | 5151.7019 | 8076477.6356 | 79.4746 | 0.025347 | 7.9312
2480 | 8106375.3649 | 1568.6725 | 5167.6151 | 8106295.5824 | 79.7825 | 0.02543 | 7.9567
2482 | 8136303.7071 | 1569.6149 | 5183.5793 | 8136223.6155 | 80.0916 | 0.025513 | 7.9822
2484 | 8166342.5433 | 1570.5574 | 5199.5948 | 8166262.1415 | 80.4018 | 0.025597 | 8.0078
2486 | 8196492.2814 | 1571.4999 | 5215.6615 | 8196411.5682 | 80.7133 | 0.02568 | 8.0335
2488 | 8226753.3309 | 1572.4424 | 5231.7798 | 8226672.305 | 81.0259 | 0.025764 | 8.0592
2490 | 8257126.1027 | 1573.3849 | 5247.9498 | 8257044.763 | 81.3397 | 0.025849 | 8.0851
2492 | 8287611.0093 | 1574.3273 | 5264.1717 | 8287529.3546 | 81.6548 | 0.025933 | 8.111
2494 | 8318208.4647 | 1575.2698 | 5280.4456 | 8318126.4937 | 81.971 | 0.026018 | 8.137
2496 | 8348918.8844 | 1576.2123 | 5296.7717 | 8348836.596 | 82.2884 | 0.026103 | 8.1631
2498 | 8379742.6855 | 1577.1548 | 5313.1501 | 8379660.0784 | 82.6071 | 0.026189 | 8.1893
2500 | 8410680.2865 | 1578.0972 | 5329.5812 | 8410597.3595 | 82.9269 | 0.026274 | 8.2156
2502 | 8441732.1076 | 1579.0397 | 5346.0649 | 8441648.8596 | 83.248 | 0.02636 | 8.242
2504 | 8472898.5706 | 1579.9822 | 5362.6016 | 8472815.0002 | 83.5704 | 0.026447 | 8.2684
2506 | 8504180.0986 | 1580.9247 | 5379.1913 | 8504096.2047 | 83.8939 | 0.026533 | 8.2949
2508 | 8535577.1165 | 1581.8672 | 5395.8342 | 8535492.8978 | 84.2187 | 0.02662 | 8.3216
2510 | 8567090.0506 | 1582.8096 | 5412.5306 | 8567005.5059 | 84.5447 | 0.026707 | 8.3483
2512 | 8598719.329 | 1583.7521 | 5429.2805 | 8598634.457 | 84.872 | 0.026795 | 8.3751
2514 | 8630465.3811 | 1584.6946 | 5446.0842 | 8630380.1806 | 85.2005 | 0.026882 | 8.4019
2516 | 8662328.6381 | 1585.6371 | 5462.9419 | 8662243.1078 | 85.5303 | 0.02697 | 8.4289
2518 | 8694309.5327 | 1586.5795 | 5479.8536 | 8694223.6714 | 85.8613 | 0.027059 | 8.456
2520 | 8726408.4992 | 1587.522 | 5496.8197 | 8726322.3055 | 86.1936 | 0.027147 | 8.4831
2522 | 8758625.9735 | 1588.4645 | 5513.8402 | 8758539.4463 | 86.5272 | 0.027236 | 8.5104
2524 | 8790962.3931 | 1589.407 | 5530.9154 | 8790875.5311 | 86.8621 | 0.027325 | 8.5377
2526 | 8823418.1972 | 1590.3495 | 5548.0454 | 8823330.9991 | 87.1982 | 0.027415 | 8.5651
2528 | 8855993.8266 | 1591.2919 | 5565.2304 | 8855906.291 | 87.5356 | 0.027505 | 8.5926
2530 | 8888689.7236 | 1592.2344 | 5582.4706 | 8888601.8493 | 87.8743 | 0.027595 | 8.6202
2532 | 8921506.3323 | 1593.1769 | 5599.7662 | 8921418.118 | 88.2143 | 0.027685 | 8.6479
2534 | 8954444.0983 | 1594.1194 | 5617.1173 | 8954355.5427 | 88.5556 | 0.027776 | 8.6757
2536 | 8987503.4689 | 1595.0618 | 5634.5242 | 8987414.5707 | 88.8982 | 0.027867 | 8.7035
2538 | 9020684.8931 | 1596.0043 | 5651.987 | 9020595.651 | 89.2421 | 0.027958 | 8.7315
2540 | 9053988.8214 | 1596.9468 | 5669.5059 | 9053899.2341 | 89.5873 | 0.02805 | 8.7595
2542 | 9087415.7063 | 1597.8893 | 5687.081 | 9087325.7725 | 89.9338 | 0.028141 | 8.7877
2544 | 9120966.0016 | 1598.8318 | 5704.7126 | 9120875.7199 | 90.2817 | 0.028234 | 8.8159
2546 | 9154640.1629 | 1599.7742 | 5722.4009 | 9154549.5321 | 90.6309 | 0.028326 | 8.8442
2548 | 9188438.6476 | 1600.7167 | 5740.146 | 9188347.6662 | 90.9814 | 0.028419 | 8.8726
2550 | 9222361.9147 | 1601.6592 | 5757.9482 | 9222270.5814 | 91.3333 | 0.028512 | 8.9012
2552 | 9256410.4248 | 1602.6017 | 5775.8075 | 9256318.7383 | 91.6865 | 0.028606 | 8.9298
2554 | 9290584.6403 | 1603.5441 | 5793.7242 | 9290492.5993 | 92.041 | 0.028699 | 8.9585
2556 | 9324885.0254 | 1604.4866 | 5811.6986 | 9324792.6285 | 92.3969 | 0.028793 | 8.9873
2558 | 9359312.0459 | 1605.4291 | 5829.7307 | 9359219.2917 | 92.7542 | 0.028888 | 9.0161
2560 | 9393866.1692 | 1606.3716 | 5847.8208 | 9393773.0564 | 93.1128 | 0.028982 | 9.0451
2562 | 9428547.8646 | 1607.3141 | 5865.969 | 9428454.3918 | 93.4728 | 0.029077 | 9.0742
2564 | 9463357.6032 | 1608.2565 | 5884.1755 | 9463263.769 | 93.8342 | 0.029173 | 9.1034
2566 | 9498295.8576 | 1609.199 | 5902.4406 | 9498201.6607 | 94.1969 | 0.029268 | 9.1326
2568 | 9533363.1024 | 1610.1415 | 5920.7645 | 9533268.5413 | 94.5611 | 0.029364 | 9.162
2570 | 9568559.8137 | 1611.084 | 5939.1472 | 9568464.8871 | 94.9266 | 0.02946 | 9.1915
2572 | 9603886.4695 | 1612.0264 | 5957.5891 | 9603791.176 | 95.2935 | 0.029557 | 9.221
2574 | 9639343.5497 | 1612.9689 | 5976.0903 | 9639247.8878 | 95.6618 | 0.029654 | 9.2507
2576 | 9674931.5356 | 1613.9114 | 5994.6509 | 9674835.5041 | 96.0316 | 0.029751 | 9.2804
2578 | 9710650.9107 | 1614.8539 | 6013.2713 | 9710554.508 | 96.4027 | 0.029849 | 9.3103
2580 | 9746502.1599 | 1615.7964 | 6031.9516 | 9746405.3847 | 96.7752 | 0.029947 | 9.3402
2582 | 9782485.7702 | 1616.7388 | 6050.6919 | 9782388.621 | 97.1492 | 0.030045 | 9.3703
2584 | 9818602.2303 | 1617.6813 | 6069.4926 | 9818504.7057 | 97.5246 | 0.030143 | 9.4004
2586 | 9854852.0305 | 1618.6238 | 6088.3537 | 9854754.1291 | 97.9015 | 0.030242 | 9.4307
2588 | 9891235.6633 | 1619.5663 | 6107.2755 | 9891137.3835 | 98.2797 | 0.030341 | 9.461
2590 | 9927753.6226 | 1620.5087 | 6126.2582 | 9927654.9632 | 98.6595 | 0.030441 | 9.4914
2592 | 9964406.4045 | 1621.4512 | 6145.3019 | 9964307.3639 | 99.0406 | 0.030541 | 9.522
2594 | 10001194.5066 | 1622.3937 | 6164.407 | 10001095.0834 | 99.4233 | 0.030641 | 9.5526
2596 | 10038118.4287 | 1623.3362 | 6183.5735 | 10038018.6213 | 99.8073 | 0.030741 | 9.5834
2598 | 10075178.672 | 1624.2787 | 6202.8017 | 10075078.4791 | 100.1929 | 0.030842 | 9.6142
2600 | 10112375.74 | 1625.2211 | 6222.0918 | 10112275.1601 | 100.5799 | 0.030943 | 9.6452
2602 | 10149710.1377 | 1626.1636 | 6241.444 | 10149609.1693 | 100.9684 | 0.031045 | 9.6762
2604 | 10187182.3722 | 1627.1061 | 6260.8585 | 10187081.0138 | 101.3584 | 0.031147 | 9.7073
2606 | 10224792.9523 | 1628.0486 | 6280.3355 | 10224691.2025 | 101.7498 | 0.031249 | 9.7386
2608 | 10262542.3889 | 1628.991 | 6299.8752 | 10262440.2461 | 102.1428 | 0.031352 | 9.7699
2610 | 10300431.1945 | 1629.9335 | 6319.4778 | 10300328.6573 | 102.5373 | 0.031454 | 9.8014
2612 | 10338459.8838 | 1630.876 | 6339.1435 | 10338356.9506 | 102.9332 | 0.031558 | 9.833
2614 | 10376628.9732 | 1631.8185 | 6358.8725 | 10376525.6425 | 103.3307 | 0.031661 | 9.8646
2616 | 10414938.9809 | 1632.761 | 6378.665 | 10414835.2512 | 103.7297 | 0.031765 | 9.8964
2618 | 10453390.4273 | 1633.7034 | 6398.5213 | 10453286.2971 | 104.1302 | 0.031869 | 9.9283
2620 | 10491983.8346 | 1634.6459 | 6418.4416 | 10491879.3024 | 104.5322 | 0.031974 | 9.9602
2622 | 10530719.7269 | 1635.5884 | 6438.426 | 10530614.7911 | 104.9358 | 0.032079 | 9.9923
2624 | 10569598.6302 | 1636.5309 | 6458.4747 | 10569493.2893 | 105.3409 | 0.032184 | 10.0245
2626 | 10608621.0725 | 1637.4733 | 6478.5881 | 10608515.3249 | 105.7476 | 0.03229 | 10.0568
2628 | 10647787.5838 | 1638.4158 | 6498.7662 | 10647681.428 | 106.1558 | 0.032396 | 10.0892
2630 | 10687098.6959 | 1639.3583 | 6519.0094 | 10686992.1303 | 106.5656 | 0.032502 | 10.1217
2632 | 10726554.9427 | 1640.3008 | 6539.3177 | 10726447.9658 | 106.9769 | 0.032609 | 10.1543
2634 | 10766156.8601 | 1641.2433 | 6559.6915 | 10766049.4703 | 107.3898 | 0.032716 | 10.187
2636 | 10805904.9858 | 1642.1857 | 6580.1309 | 10805797.1815 | 107.8043 | 0.032823 | 10.2198
2638 | 10845799.8596 | 1643.1282 | 6600.6362 | 10845691.6393 | 108.2203 | 0.032931 | 10.2528
2640 | 10885842.0234 | 1644.0707 | 6621.2076 | 10885733.3854 | 108.6379 | 0.033039 | 10.2858
2642 | 10926032.0209 | 1645.0132 | 6641.8453 | 10925922.9637 | 109.0572 | 0.033148 | 10.3189
2644 | 10966370.3979 | 1645.9556 | 6662.5495 | 10966260.9199 | 109.478 | 0.033257 | 10.3522
2646 | 11006857.7022 | 1646.8981 | 6683.3204 | 11006747.8017 | 109.9004 | 0.033366 | 10.3856
2648 | 11047494.4836 | 1647.8406 | 6704.1582 | 11047384.1591 | 110.3245 | 0.033475 | 10.419
2650 | 11088281.2941 | 1648.7831 | 6725.0633 | 11088170.544 | 110.7502 | 0.033585 | 10.4526
2652 | 11129218.6875 | 1649.7256 | 6746.0357 | 11129107.5101 | 111.1774 | 0.033696 | 10.4863
2654 | 11170307.2198 | 1650.668 | 6767.0757 | 11170195.6134 | 111.6064 | 0.033806 | 10.5201
2656 | 11211547.4489 | 1651.6105 | 6788.1836 | 11211435.412 | 112.0369 | 0.033917 | 10.554
2658 | 11252939.9349 | 1652.553 | 6809.3595 | 11252827.4658 | 112.4691 | 0.034029 | 10.5881
2660 | 11294485.2399 | 1653.4955 | 6830.6037 | 11294372.337 | 112.9029 | 0.034141 | 10.6222
2662 | 11336183.9282 | 1654.4379 | 6851.9165 | 11336070.5898 | 113.3384 | 0.034253 | 10.6565
2664 | 11378036.5661 | 1655.3804 | 6873.2979 | 11377922.7905 | 113.7756 | 0.034365 | 10.6908
2666 | 11420043.7218 | 1656.3229 | 6894.7483 | 11419929.5074 | 114.2144 | 0.034478 | 10.7253
2668 | 11462205.9659 | 1657.2654 | 6916.2679 | 11462091.311 | 114.6549 | 0.034592 | 10.7599
2670 | 11504523.8709 | 1658.2079 | 6937.8569 | 11504408.7738 | 115.0971 | 0.034705 | 10.7946
2672 | 11546998.0116 | 1659.1503 | 6959.5155 | 11546882.4706 | 115.5409 | 0.034819 | 10.8294
2674 | 11589628.9647 | 1660.0928 | 6981.244 | 11589512.9782 | 115.9865 | 0.034934 | 10.8644
2676 | 11632417.3092 | 1661.0353 | 7003.0426 | 11632300.8755 | 116.4337 | 0.035049 | 10.8994
2678 | 11675363.6262 | 1661.9778 | 7024.9115 | 11675246.7435 | 116.8827 | 0.035164 | 10.9346
2680 | 11718468.4989 | 1662.9202 | 7046.851 | 11718351.1656 | 117.3333 | 0.035279 | 10.9699
2682 | 11761732.5127 | 1663.8627 | 7068.8612 | 11761614.727 | 117.7857 | 0.035395 | 11.0052
2684 | 11805156.2551 | 1664.8052 | 7090.9425 | 11805038.0153 | 118.2398 | 0.035512 | 11.0408
2686 | 11848740.3159 | 1665.7477 | 7113.0951 | 11848621.6203 | 118.6957 | 0.035628 | 11.0764
2688 | 11892485.2869 | 1666.6902 | 7135.3191 | 11892366.1337 | 119.1532 | 0.035745 | 11.1121
2690 | 11936391.7622 | 1667.6326 | 7157.6149 | 11936272.1496 | 119.6125 | 0.035863 | 11.148
2692 | 11980460.338 | 1668.5751 | 7179.9826 | 11980340.2644 | 120.0736 | 0.035981 | 11.184
2694 | 12024691.6129 | 1669.5176 | 7202.4225 | 12024571.0765 | 120.5364 | 0.036099 | 11.2201
2696 | 12069086.1875 | 1670.4601 | 7224.9349 | 12068965.1865 | 121.001 | 0.036218 | 11.2563
2698 | 12113644.6647 | 1671.4025 | 7247.5199 | 12113523.1973 | 121.4674 | 0.036337 | 11.2926
2700 | 12158367.6496 | 1672.345 | 7270.1778 | 12158245.7141 | 121.9355 | 0.036456 | 11.3291
2702 | 12203255.7496 | 1673.2875 | 7292.9089 | 12203133.3442 | 122.4054 | 0.036576 | 11.3657
2704 | 12248309.5743 | 1674.23 | 7315.7134 | 12248186.6971 | 122.8771 | 0.036697 | 11.4024
2706 | 12293529.7355 | 1675.1725 | 7338.5915 | 12293406.3848 | 123.3506 | 0.036817 | 11.4392
2708 | 12338916.8473 | 1676.1149 | 7361.5435 | 12338793.0213 | 123.8259 | 0.036938 | 11.4761
2710 | 12384471.5261 | 1677.0574 | 7384.5696 | 12384347.223 | 124.3031 | 0.03706 | 11.5132
2712 | 12430194.3906 | 1677.9999 | 7407.6701 | 12430069.6086 | 124.782 | 0.037182 | 11.5504
2714 | 12476086.0616 | 1678.9424 | 7430.8452 | 12475960.7989 | 125.2628 | 0.037304 | 11.5877
2716 | 12522147.1625 | 1679.8848 | 7454.0951 | 12522021.4171 | 125.7453 | 0.037427 | 11.6251
2718 | 12568378.3187 | 1680.8273 | 7477.4201 | 12568252.0889 | 126.2298 | 0.03755 | 11.6626
2720 | 12614780.158 | 1681.7698 | 7500.8205 | 12614653.442 | 126.7161 | 0.037673 | 11.7003
2722 | 12661353.3107 | 1682.7123 | 7524.2965 | 12661226.1066 | 127.2042 | 0.037797 | 11.7381
2724 | 12708098.4093 | 1683.6548 | 7547.8483 | 12707970.7151 | 127.6942 | 0.037922 | 11.776
2726 | 12755016.0884 | 1684.5972 | 7571.4762 | 12754887.9024 | 128.186 | 0.038046 | 11.8141
2728 | 12802106.9853 | 1685.5397 | 7595.1805 | 12801978.3055 | 128.6798 | 0.038172 | 11.8523
2730 | 12849371.7395 | 1686.4822 | 7618.9613 | 12849242.5641 | 129.1754 | 0.038297 | 11.8905
2732 | 12896810.9929 | 1687.4247 | 7642.819 | 12896681.32 | 129.6729 | 0.038423 | 11.929
2734 | 12944425.3896 | 1688.3671 | 7666.7538 | 12944295.2174 | 130.1722 | 0.03855 | 11.9675
2736 | 12992215.5764 | 1689.3096 | 7690.7659 | 12992084.9029 | 130.6735 | 0.038677 | 12.0062
2738 | 13040182.2023 | 1690.2521 | 7714.8557 | 13040051.0255 | 131.1767 | 0.038804 | 12.045
2740 | 13088325.9186 | 1691.1946 | 7739.0233 | 13088194.2367 | 131.6819 | 0.038932 | 12.0839
2742 | 13136647.3791 | 1692.1371 | 7763.269 | 13136515.1902 | 132.1889 | 0.03906 | 12.123
2744 | 13185147.2401 | 1693.0795 | 7787.5931 | 13185014.5423 | 132.6979 | 0.039188 | 12.1622
2746 | 13233826.1603 | 1694.022 | 7811.9959 | 13233692.9515 | 133.2088 | 0.039317 | 12.2015
2748 | 13282684.8006 | 1694.9645 | 7836.4775 | 13282551.0789 | 133.7216 | 0.039447 | 12.2409
2750 | 13331723.8246 | 1695.907 | 7861.0383 | 13331589.5882 | 134.2364 | 0.039577 | 12.2805
2752 | 13380943.8983 | 1696.8494 | 7885.6785 | 13380809.1451 | 134.7532 | 0.039707 | 12.3202
2754 | 13430345.6902 | 1697.7919 | 7910.3983 | 13430210.4182 | 135.2719 | 0.039838 | 12.3601
2756 | 13479929.871 | 1698.7344 | 7935.1981 | 13479794.0784 | 135.7927 | 0.039969 | 12.4
2758 | 13529697.1142 | 1699.6769 | 7960.0781 | 13529560.7989 | 136.3153 | 0.0401 | 12.4401
2760 | 13579648.0957 | 1700.6194 | 7985.0386 | 13579511.2557 | 136.84 | 0.040232 | 12.4804
2762 | 13629783.4937 | 1701.5618 | 8010.0798 | 13629646.127 | 137.3667 | 0.040365 | 12.5207
2764 | 13680103.9892 | 1702.5043 | 8035.202 | 13679966.0938 | 137.8954 | 0.040498 | 12.5612
2766 | 13730610.2655 | 1703.4468 | 8060.4055 | 13730471.8394 | 138.4261 | 0.040631 | 12.6019
2768 | 13781303.0085 | 1704.3893 | 8085.6905 | 13781164.0497 | 138.9588 | 0.040765 | 12.6426
2770 | 13832182.9066 | 1705.3317 | 8111.0572 | 13832043.4131 | 139.4936 | 0.040899 | 12.6835
2772 | 13883250.6509 | 1706.2742 | 8136.5061 | 13883110.6205 | 140.0303 | 0.041034 | 12.7246
2774 | 13934506.9347 | 1707.2167 | 8162.0373 | 13934366.3656 | 140.5692 | 0.041169 | 12.7657
2776 | 13985952.4543 | 1708.1592 | 8187.6511 | 13985811.3442 | 141.11 | 0.041305 | 12.807
2778 | 14037587.9082 | 1709.1017 | 8213.3477 | 14037446.2552 | 141.653 | 0.041441 | 12.8485
2780 | 14089413.9976 | 1710.0441 | 8239.1276 | 14089271.7997 | 142.198 | 0.041577 | 12.8901
2782 | 14141431.4265 | 1710.9866 | 8264.9908 | 14141288.6815 | 142.745 | 0.041714 | 12.9318
2784 | 14193640.9012 | 1711.9291 | 8290.9378 | 14193497.607 | 143.2942 | 0.041852 | 12.9736
2786 | 14246043.1307 | 1712.8716 | 8316.9687 | 14245899.2852 | 143.8454 | 0.04199 | 13.0156
2788 | 14298638.8267 | 1713.814 | 8343.0839 | 14298494.4279 | 144.3988 | 0.042128 | 13.0577
2790 | 14351428.7034 | 1714.7565 | 8369.2836 | 14351283.7492 | 144.9542 | 0.042267 | 13.1
2792 | 14404413.4778 | 1715.699 | 8395.5682 | 14404267.966 | 145.5118 | 0.042406 | 13.1424
2794 | 14457593.8694 | 1716.6415 | 8421.9378 | 14457447.7979 | 146.0715 | 0.042546 | 13.185
2796 | 14510970.6003 | 1717.584 | 8448.3928 | 14510823.967 | 146.6333 | 0.042686 | 13.2276
2798 | 14564544.3956 | 1718.5264 | 8474.9335 | 14564397.1984 | 147.1973 | 0.042827 | 13.2705
2800 | 14618315.9827 | 1719.4689 | 8501.56 | 14618168.2194 | 147.7634 | 0.042968 | 13.3134
2802 | 14672286.0919 | 1720.4114 | 8528.2728 | 14672137.7603 | 148.3316 | 0.043109 | 13.3565
2804 | 14726455.4561 | 1721.3539 | 8555.0721 | 14726306.5541 | 148.902 | 0.043251 | 13.3998
2806 | 14780824.8109 | 1722.2963 | 8581.9582 | 14780675.3363 | 149.4746 | 0.043394 | 13.4432
2808 | 14835394.8948 | 1723.2388 | 8608.9314 | 14835244.8454 | 150.0494 | 0.043537 | 13.4867
2810 | 14890166.4487 | 1724.1813 | 8635.9919 | 14890015.8224 | 150.6263 | 0.043681 | 13.5304
2812 | 14945140.2166 | 1725.1238 | 8663.1401 | 14944989.0111 | 151.2055 | 0.043825 | 13.5742
2814 | 15000316.9449 | 1726.0663 | 8690.3762 | 15000165.158 | 151.7868 | 0.043969 | 13.6182
2816 | 15055697.383 | 1727.0087 | 8717.7005 | 15055545.0126 | 152.3704 | 0.044114 | 13.6623
2818 | 15111282.2829 | 1727.9512 | 8745.1134 | 15111129.3268 | 152.9562 | 0.044259 | 13.7066
2820 | 15167072.3996 | 1728.8937 | 8772.6151 | 15166918.8555 | 153.5442 | 0.044405 | 13.751
2822 | 15223068.4907 | 1729.8362 | 8800.2058 | 15222914.3563 | 154.1344 | 0.044552 | 13.7955
2824 | 15279271.3167 | 1730.7786 | 8827.886 | 15279116.5897 | 154.7269 | 0.044699 | 13.8402
2826 | 15335681.6407 | 1731.7211 | 8855.6559 | 15335526.319 | 155.3217 | 0.044846 | 13.8851
2828 | 15392300.2289 | 1732.6636 | 8883.5157 | 15392144.3102 | 155.9187 | 0.044994 | 13.9301
2830 | 15449127.8501 | 1733.6061 | 8911.4658 | 15448971.3322 | 156.5179 | 0.045142 | 13.9752
2832 | 15506165.2762 | 1734.5486 | 8939.5065 | 15506008.1567 | 157.1195 | 0.045291 | 14.0205
2834 | 15563413.2816 | 1735.491 | 8967.6381 | 15563255.5583 | 157.7233 | 0.045441 | 14.0659
2836 | 15620872.6439 | 1736.4335 | 8995.8609 | 15620714.3144 | 158.3295 | 0.04559 | 14.1115
2838 | 15678544.1433 | 1737.376 | 9024.1751 | 15678385.2054 | 158.9379 | 0.045741 | 14.1573
2840 | 15736428.5632 | 1738.3185 | 9052.5811 | 15736269.0145 | 159.5487 | 0.045892 | 14.2032
2842 | 15794526.6894 | 1739.2609 | 9081.0793 | 15794366.5276 | 160.1618 | 0.046043 | 14.2492
2844 | 15852839.3111 | 1740.2034 | 9109.6698 | 15852678.5339 | 160.7772 | 0.046195 | 14.2954
2846 | 15911367.2202 | 1741.1459 | 9138.353 | 15911205.8252 | 161.395 | 0.046347 | 14.3418
2848 | 15970111.2114 | 1742.0884 | 9167.1292 | 15969949.1964 | 162.0151 | 0.0465 | 14.3883
2850 | 16029072.0826 | 1743.0309 | 9195.9987 | 16028909.4451 | 162.6375 | 0.046654 | 14.4349
2852 | 16088250.6345 | 1743.9733 | 9224.9618 | 16088087.3721 | 163.2624 | 0.046808 | 14.4817
2854 | 16147647.6707 | 1744.9158 | 9254.0188 | 16147483.7811 | 163.8896 | 0.046962 | 14.5287
2856 | 16207263.9978 | 1745.8583 | 9283.1701 | 16207099.4787 | 164.5191 | 0.047117 | 14.5758
2858 | 16267100.4255 | 1746.8008 | 9312.4159 | 16266935.2744 | 165.1511 | 0.047272 | 14.6231
2860 | 16327157.7664 | 1747.7432 | 9341.7566 | 16326991.9809 | 165.7855 | 0.047428 | 14.6705
2862 | 16387436.8361 | 1748.6857 | 9371.1924 | 16387270.4137 | 166.4223 | 0.047585 | 14.7181
2864 | 16447938.4531 | 1749.6282 | 9400.7237 | 16447771.3916 | 167.0615 | 0.047742 | 14.7658
2866 | 16508663.4391 | 1750.5707 | 9430.3509 | 16508495.736 | 167.7032 | 0.0479 | 14.8137
2868 | 16569612.6189 | 1751.5132 | 9460.0741 | 16569444.2716 | 168.3473 | 0.048058 | 14.8618
2870 | 16630786.82 | 1752.4556 | 9489.8938 | 16630617.8262 | 168.9938 | 0.048216 | 14.91
2872 | 16692186.8733 | 1753.3981 | 9519.8102 | 16692017.2305 | 169.6428 | 0.048375 | 14.9584
2874 | 16753813.6126 | 1754.3406 | 9549.8237 | 16753643.3183 | 170.2943 | 0.048535 | 15.0069
2876 | 16815667.8748 | 1755.2831 | 9579.9345 | 16815496.9266 | 170.9482 | 0.048695 | 15.0556
2878 | 16877750.5 | 1756.2255 | 9610.1431 | 16877578.8953 | 171.6046 | 0.048856 | 15.1045
2880 | 16940062.3311 | 1757.168 | 9640.4498 | 16939890.0675 | 172.2636 | 0.049017 | 15.1535
2882 | 17002604.2145 | 1758.1105 | 9670.8547 | 17002431.2895 | 172.925 | 0.049179 | 15.2027
2884 | 17065376.9995 | 1759.053 | 9701.3584 | 17065203.4106 | 173.5889 | 0.049342 | 15.252
2886 | 17128381.5385 | 1759.9955 | 9731.9611 | 17128207.2831 | 174.2554 | 0.049505 | 15.3015
2888 | 17191618.6872 | 1760.9379 | 9762.6631 | 17191443.7628 | 174.9244 | 0.049668 | 15.3512
2890 | 17255089.3044 | 1761.8804 | 9793.4647 | 17254913.7085 | 175.5959 | 0.049832 | 15.401
2892 | 17318794.252 | 1762.8229 | 9824.3664 | 17318617.982 | 176.27 | 0.049997 | 15.451
2894 | 17382734.3952 | 1763.7654 | 9855.3684 | 17382557.4485 | 176.9467 | 0.050162 | 15.5012
2896 | 17446910.6022 | 1764.7078 | 9886.471 | 17446732.9763 | 177.6259 | 0.050327 | 15.5515
2898 | 17511323.7447 | 1765.6503 | 9917.6746 | 17511145.437 | 178.3077 | 0.050493 | 15.602
2900 | 17575974.6974 | 1766.5928 | 9948.9796 | 17575795.7053 | 178.9921 | 0.05066 | 15.6526
2902 | 17640864.3382 | 1767.5353 | 9980.3862 | 17640684.6591 | 179.6791 | 0.050828 | 15.7035
2904 | 17705993.5484 | 1768.4778 | 10011.8947 | 17705813.1797 | 180.3687 | 0.050995 | 15.7545
2906 | 17771363.2124 | 1769.4202 | 10043.5056 | 17771182.1515 | 181.061 | 0.051164 | 15.8056
2908 | 17836974.2181 | 1770.3627 | 10075.2192 | 17836792.4623 | 181.7558 | 0.051333 | 15.857
2910 | 17902827.4564 | 1771.3052 | 10107.0358 | 17902645.0031 | 182.4533 | 0.051503 | 15.9085
2912 | 17968923.8217 | 1772.2477 | 10138.9557 | 17968740.6682 | 183.1535 | 0.051673 | 15.9601
2914 | 18035264.2115 | 1773.1901 | 10170.9793 | 18035080.3552 | 183.8563 | 0.051843 | 16.012
2916 | 18101849.5268 | 1774.1326 | 10203.107 | 18101664.965 | 184.5618 | 0.052015 | 16.064
2918 | 18168680.6718 | 1775.0751 | 10235.339 | 18168495.4019 | 185.2699 | 0.052187 | 16.1162
2920 | 18235758.5541 | 1776.0176 | 10267.6757 | 18235572.5734 | 185.9808 | 0.052359 | 16.1685
2922 | 18303084.0848 | 1776.9601 | 10300.1175 | 18302897.3904 | 186.6943 | 0.052532 | 16.2211
2924 | 18370658.1779 | 1777.9025 | 10332.6647 | 18370470.7674 | 187.4106 | 0.052706 | 16.2738
2926 | 18438481.7514 | 1778.845 | 10365.3176 | 18438293.6218 | 188.1296 | 0.05288 | 16.3267
2928 | 18506555.7262 | 1779.7875 | 10398.0767 | 18506366.8749 | 188.8513 | 0.053054 | 16.3797
2930 | 18574881.0267 | 1780.73 | 10430.9422 | 18574691.451 | 189.5758 | 0.05323 | 16.4329
2932 | 18643458.5809 | 1781.6724 | 10463.9146 | 18643268.278 | 190.303 | 0.053406 | 16.4863
2934 | 18712289.3202 | 1782.6149 | 10496.9941 | 18712098.2872 | 191.0329 | 0.053582 | 16.5399
2936 | 18781374.1791 | 1783.5574 | 10530.1811 | 18781182.4134 | 191.7657 | 0.053759 | 16.5937
2938 | 18850714.096 | 1784.4999 | 10563.476 | 18850521.5948 | 192.5012 | 0.053937 | 16.6476
2940 | 18920310.0124 | 1785.4424 | 10596.8791 | 18920116.7729 | 193.2395 | 0.054115 | 16.7017
2942 | 18990162.8736 | 1786.3848 | 10630.3908 | 18989968.893 | 193.9807 | 0.054294 | 16.756
2944 | 19060273.6282 | 1787.3273 | 10664.0114 | 19060078.9036 | 194.7246 | 0.054474 | 16.8105
2946 | 19130643.2282 | 1788.2698 | 10697.7414 | 19130447.7568 | 195.4714 | 0.054654 | 16.8652
2948 | 19201272.6294 | 1789.2123 | 10731.581 | 19201076.4084 | 196.221 | 0.054834 | 16.92
2950 | 19272162.7908 | 1790.1547 | 10765.5306 | 19271965.8174 | 196.9734 | 0.055016 | 16.975
2952 | 19343314.6753 | 1791.0972 | 10799.5907 | 19343116.9466 | 197.7287 | 0.055198 | 17.0302
2954 | 19414729.2491 | 1792.0397 | 10833.7615 | 19414530.7621 | 198.4869 | 0.05538 | 17.0856
2956 | 19486407.4819 | 1792.9822 | 10868.0434 | 19486208.234 | 199.248 | 0.055563 | 17.1411
2958 | 19558350.3474 | 1793.9247 | 10902.4369 | 19558150.3354 | 200.0119 | 0.055747 | 17.1969
2960 | 19630558.8223 | 1794.8671 | 10936.9421 | 19630358.0436 | 200.7788 | 0.055931 | 17.2528
2962 | 19703033.8875 | 1795.8096 | 10971.5597 | 19702832.3389 | 201.5485 | 0.056116 | 17.3089
2964 | 19775776.527 | 1796.7521 | 11006.2898 | 19775574.2058 | 202.3212 | 0.056302 | 17.3652
2966 | 19848787.7288 | 1797.6946 | 11041.1329 | 19848584.632 | 203.0968 | 0.056488 | 17.4217
2968 | 19922068.4844 | 1798.637 | 11076.0893 | 19921864.609 | 203.8754 | 0.056675 | 17.4784
2970 | 19995619.789 | 1799.5795 | 11111.1595 | 19995415.1321 | 204.6569 | 0.056862 | 17.5353
2972 | 20069442.6414 | 1800.522 | 11146.3438 | 20069237.2 | 205.4414 | 0.057051 | 17.5923
2974 | 20143538.0442 | 1801.4645 | 11181.6425 | 20143331.8153 | 206.2289 | 0.057239 | 17.6496
2976 | 20217907.0036 | 1802.407 | 11217.0561 | 20217699.9842 | 207.0193 | 0.057429 | 17.707
2978 | 20292550.5295 | 1803.3494 | 11252.5849 | 20292342.7167 | 207.8128 | 0.057619 | 17.7646
2980 | 20367469.6357 | 1804.2919 | 11288.2294 | 20367261.0265 | 208.6093 | 0.057809 | 17.8224
2982 | 20442665.3396 | 1805.2344 | 11323.9898 | 20442455.9309 | 209.4088 | 0.058 | 17.8804
2984 | 20518138.6624 | 1806.1769 | 11359.8667 | 20517928.4511 | 210.2113 | 0.058192 | 17.9386
2986 | 20593890.629 | 1807.1193 | 11395.8603 | 20593679.6121 | 211.0169 | 0.058385 | 17.997
2988 | 20669922.2681 | 1808.0618 | 11431.971 | 20669710.4426 | 211.8255 | 0.058578 | 18.0556
2990 | 20746234.6124 | 1809.0043 | 11468.1993 | 20746021.9752 | 212.6372 | 0.058772 | 18.1143
2992 | 20822828.6981 | 1809.9468 | 11504.5456 | 20822615.2461 | 213.452 | 0.058966 | 18.1733
2994 | 20899705.5654 | 1810.8893 | 11541.0101 | 20899491.2955 | 214.2699 | 0.059162 | 18.2325
2996 | 20976866.2584 | 1811.8317 | 11577.5934 | 20976651.1675 | 215.0908 | 0.059357 | 18.2918
2998 | 21054311.8249 | 1812.7742 | 11614.2958 | 21054095.9099 | 215.9149 | 0.059554 | 18.3514
3000 | 21132043.3166 | 1813.7167 | 11651.1176 | 21131826.5744 | 216.7422 | 0.059751 | 18.4111
3002 | 21210061.7892 | 1814.6592 | 11688.0594 | 21209844.2167 | 217.5725 | 0.059949 | 18.4711
3004 | 21288368.3022 | 1815.6016 | 11725.1215 | 21288149.8961 | 218.4061 | 0.060147 | 18.5312
3006 | 21366963.919 | 1816.5441 | 11762.3042 | 21366744.6763 | 219.2427 | 0.060346 | 18.5916
3008 | 21445849.707 | 1817.4866 | 11799.6081 | 21445629.6244 | 220.0826 | 0.060546 | 18.6521
3010 | 21525026.7375 | 1818.4291 | 11837.0334 | 21524805.8119 | 220.9256 | 0.060746 | 18.7129
3012 | 21604496.0857 | 1819.3716 | 11874.5806 | 21604274.3139 | 221.7719 | 0.060947 | 18.7738
3014 | 21684258.8309 | 1820.314 | 11912.2502 | 21684036.2096 | 222.6213 | 0.061149 | 18.835
3016 | 21764316.0563 | 1821.2565 | 11950.0424 | 21764092.5822 | 223.474 | 0.061352 | 18.8963
3018 | 21844668.849 | 1822.199 | 11987.9577 | 21844444.519 | 224.3299 | 0.061555 | 18.9579
3020 | 21925318.3003 | 1823.1415 | 12025.9966 | 21925093.1112 | 225.1891 | 0.061759 | 19.0196
3022 | 22006265.5054 | 1824.0839 | 12064.1594 | 22006039.4539 | 226.0515 | 0.061963 | 19.0816
3024 | 22087511.5637 | 1825.0264 | 12102.4465 | 22087284.6464 | 226.9172 | 0.062168 | 19.1438
3026 | 22169057.5784 | 1825.9689 | 12140.8583 | 22168829.7922 | 227.7862 | 0.062374 | 19.2061
3028 | 22250904.6571 | 1826.9114 | 12179.3953 | 22250675.9986 | 228.6585 | 0.062581 | 19.2687
3030 | 22333053.9111 | 1827.8539 | 12218.0579 | 22332824.3771 | 229.5341 | 0.062788 | 19.3315
3032 | 22415506.4562 | 1828.7963 | 12256.8465 | 22415276.0433 | 230.413 | 0.062996 | 19.3945
3034 | 22498263.4121 | 1829.7388 | 12295.7615 | 22498032.1169 | 231.2952 | 0.063204 | 19.4577
3036 | 22581325.9026 | 1830.6813 | 12334.8033 | 22581093.7218 | 232.1808 | 0.063414 | 19.5211
3038 | 22664695.0558 | 1831.6238 | 12373.9724 | 22664461.9861 | 233.0698 | 0.063624 | 19.5847
3040 | 22748372.0039 | 1832.5663 | 12413.2691 | 22748138.0418 | 233.9621 | 0.063835 | 19.6486
3042 | 22832357.8831 | 1833.5087 | 12452.6939 | 22832123.0253 | 234.8578 | 0.064046 | 19.7126
3044 | 22916653.8341 | 1834.4512 | 12492.2473 | 22916418.0772 | 235.7569 | 0.064258 | 19.7769
3046 | 23001261.0017 | 1835.3937 | 12531.9296 | 23001024.3422 | 236.6595 | 0.064471 | 19.8414
3048 | 23086180.5347 | 1836.3362 | 12571.7412 | 23085942.9693 | 237.5654 | 0.064685 | 19.906
3050 | 23171413.5866 | 1837.2786 | 12611.6826 | 23171175.1118 | 238.4748 | 0.064899 | 19.9709
3052 | 23256961.3147 | 1838.2211 | 12651.7543 | 23256721.9271 | 239.3876 | 0.065114 | 20.036
3054 | 23342824.8809 | 1839.1636 | 12691.9566 | 23342584.5769 | 240.3039 | 0.06533 | 20.1014
3056 | 23429005.4511 | 1840.1061 | 12732.29 | 23428764.2274 | 241.2237 | 0.065546 | 20.1669
3058 | 23515504.1958 | 1841.0486 | 12772.755 | 23515262.0489 | 242.1469 | 0.065763 | 20.2327
3060 | 23602322.2897 | 1841.991 | 12813.3519 | 23602079.216 | 243.0737 | 0.065981 | 20.2987
3062 | 23689460.9117 | 1842.9335 | 12854.0812 | 23689216.9077 | 244.004 | 0.0662 | 20.3649
3064 | 23776921.2452 | 1843.876 | 12894.9433 | 23776676.3075 | 244.9378 | 0.066419 | 20.4313
3066 | 23864704.4781 | 1844.8185 | 12935.9387 | 23864458.6029 | 245.8751 | 0.066639 | 20.4979
3068 | 23952811.8023 | 1845.7609 | 12977.0679 | 23952564.9863 | 246.816 | 0.06686 | 20.5648
3070 | 24041244.4145 | 1846.7034 | 13018.3312 | 24040996.654 | 247.7605 | 0.067082 | 20.6319
3072 | 24130003.5156 | 1847.6459 | 13059.7291 | 24129754.8071 | 248.7086 | 0.067304 | 20.6992
3074 | 24219090.311 | 1848.5884 | 13101.262 | 24218840.6508 | 249.6602 | 0.067527 | 20.7667
3076 | 24308506.0104 | 1849.5309 | 13142.9305 | 24308255.3949 | 250.6155 | 0.067751 | 20.8345
3078 | 24398251.8283 | 1850.4733 | 13184.7349 | 24398000.2539 | 251.5744 | 0.067976 | 20.9024
3080 | 24488328.9833 | 1851.4158 | 13226.6757 | 24488076.4464 | 252.5369 | 0.068201 | 20.9706
3082 | 24578738.6988 | 1852.3583 | 13268.7534 | 24578485.1958 | 253.5031 | 0.068427 | 21.0391
3084 | 24669482.2026 | 1853.3008 | 13310.9683 | 24669227.7297 | 254.4729 | 0.068654 | 21.1077
3086 | 24760560.7269 | 1854.2432 | 13353.3211 | 24760305.2805 | 255.4464 | 0.068882 | 21.1766
3088 | 24851975.5087 | 1855.1857 | 13395.812 | 24851719.0851 | 256.4236 | 0.06911 | 21.2457
3090 | 24943727.7894 | 1856.1282 | 13438.4416 | 24943470.3849 | 257.4045 | 0.069339 | 21.315
3092 | 25035818.8151 | 1857.0707 | 13481.2104 | 25035560.4259 | 258.3891 | 0.069569 | 21.3846
3094 | 25128249.8363 | 1858.0132 | 13524.1187 | 25127990.4588 | 259.3775 | 0.0698 | 21.4544
3096 | 25221022.1084 | 1858.9556 | 13567.1672 | 25220761.7388 | 260.3696 | 0.070031 | 21.5244
3098 | 25314136.8911 | 1859.8981 | 13610.3561 | 25313875.5256 | 261.3655 | 0.070263 | 21.5947
3100 | 25407595.4491 | 1860.8406 | 13653.686 | 25407333.084 | 262.3651 | 0.070496 | 21.6652
3102 | 25501399.0515 | 1861.7831 | 13697.1574 | 25501135.683 | 263.3686 | 0.07073 | 21.7359
3104 | 25595548.9723 | 1862.7255 | 13740.7707 | 25595284.5965 | 264.3758 | 0.070965 | 21.8069
3106 | 25690046.4899 | 1863.668 | 13784.5265 | 25689781.1031 | 265.3869 | 0.0712 | 21.8781
3108 | 25784892.8878 | 1864.6105 | 13828.4251 | 25784626.486 | 266.4017 | 0.071436 | 21.9495
3110 | 25880089.4539 | 1865.553 | 13872.467 | 25879822.0335 | 267.4205 | 0.071673 | 22.0212
3112 | 25975637.4812 | 1866.4955 | 13916.6527 | 25975369.0381 | 268.4431 | 0.071911 | 22.0931
3114 | 26071538.267 | 1867.4379 | 13960.9828 | 26071268.7975 | 269.4696 | 0.07215 | 22.1653
3116 | 26167793.1139 | 1868.3804 | 14005.4576 | 26167522.614 | 270.4999 | 0.072389 | 22.2377
3118 | 26264403.329 | 1869.3229 | 14050.0777 | 26264131.7948 | 271.5342 | 0.072629 | 22.3103
3120 | 26361370.2243 | 1870.2654 | 14094.8435 | 26361097.6519 | 272.5724 | 0.07287 | 22.3832
3122 | 26458695.1167 | 1871.2078 | 14139.7556 | 26458421.5021 | 273.6145 | 0.073112 | 22.4563
3124 | 26556379.3278 | 1872.1503 | 14184.8143 | 26556104.6672 | 274.6606 | 0.073354 | 22.5296
3126 | 26654424.1842 | 1873.0928 | 14230.0203 | 26654148.4735 | 275.7107 | 0.073598 | 22.6032
3128 | 26752831.0175 | 1874.0353 | 14275.3739 | 26752554.2528 | 276.7647 | 0.073842 | 22.6771
3130 | 26851601.164 | 1874.9778 | 14320.8757 | 26851323.3412 | 277.8227 | 0.074087 | 22.7511
3132 | 26950735.965 | 1875.9202 | 14366.5262 | 26950457.0803 | 278.8848 | 0.074333 | 22.8255
3134 | 27050236.7669 | 1876.8627 | 14412.3258 | 27049956.8161 | 279.9508 | 0.074579 | 22.9001
3136 | 27150104.9209 | 1877.8052 | 14458.2751 | 27149823.9 | 281.0209 | 0.074827 | 22.9749
3138 | 27250341.7833 | 1878.7477 | 14504.3745 | 27250059.6882 | 282.0951 | 0.075075 | 23.05
3140 | 27350948.7152 | 1879.6901 | 14550.6246 | 27350665.5419 | 283.1733 | 0.075324 | 23.1253
3142 | 27451927.083 | 1880.6326 | 14597.0258 | 27451642.8274 | 284.2556 | 0.075574 | 23.2009
3144 | 27553278.2581 | 1881.5751 | 14643.5787 | 27552992.9161 | 285.342 | 0.075825 | 23.2767
3146 | 27655003.6167 | 1882.5176 | 14690.2837 | 27654717.1842 | 286.4326 | 0.076077 | 23.3528
3148 | 27757104.5404 | 1883.4601 | 14737.1414 | 27756817.0132 | 287.5272 | 0.07633 | 23.4291
3150 | 27859582.4157 | 1884.4025 | 14784.1522 | 27859293.7897 | 288.626 | 0.076583 | 23.5057
3152 | 27962438.6344 | 1885.345 | 14831.3167 | 27962148.9054 | 289.729 | 0.076837 | 23.5825
3154 | 28065674.5932 | 1886.2875 | 14878.6354 | 28065383.757 | 290.8362 | 0.077092 | 23.6596
3156 | 28169291.6941 | 1887.23 | 14926.1088 | 28168999.7465 | 291.9475 | 0.077348 | 23.737
3158 | 28273291.3442 | 1888.1724 | 14973.7374 | 28272998.2811 | 293.0631 | 0.077605 | 23.8146
3160 | 28377674.956 | 1889.1149 | 15021.5217 | 28377380.7732 | 294.1829 | 0.077863 | 23.8924
3162 | 28482443.947 | 1890.0574 | 15069.4623 | 28482148.6401 | 295.3069 | 0.078121 | 23.9705
3164 | 28587599.7401 | 1890.9999 | 15117.5596 | 28587303.3049 | 296.4352 | 0.078381 | 24.0489
3166 | 28693143.7631 | 1891.9424 | 15165.8142 | 28692846.1954 | 297.5678 | 0.078641 | 24.1276
3168 | 28799077.4496 | 1892.8848 | 15214.2266 | 28798778.745 | 298.7046 | 0.078902 | 24.2065
3170 | 28905402.238 | 1893.8273 | 15262.7973 | 28905102.3922 | 299.8458 | 0.079164 | 24.2856
3172 | 29012119.5724 | 1894.7698 | 15311.5269 | 29011818.5811 | 300.9913 | 0.079427 | 24.3651
3174 | 29119230.902 | 1895.7123 | 15360.4159 | 29118928.7609 | 302.1411 | 0.079691 | 24.4447
3176 | 29226737.6813 | 1896.6547 | 15409.4648 | 29226434.3861 | 303.2953 | 0.079955 | 24.5247
3178 | 29334641.3705 | 1897.5972 | 15458.6741 | 29334336.9167 | 304.4538 | 0.080221 | 24.6049
3180 | 29442943.4348 | 1898.5397 | 15508.0444 | 29442637.818 | 305.6168 | 0.080487 | 24.6854
3182 | 29551645.3451 | 1899.4822 | 15557.5762 | 29551338.5609 | 306.7841 | 0.080755 | 24.7662
3184 | 29660748.5775 | 1900.4247 | 15607.27 | 29660440.6215 | 307.9559 | 0.081023 | 24.8472
3186 | 29770254.6137 | 1901.3671 | 15657.1264 | 29769945.4815 | 309.1321 | 0.081292 | 24.9285
3188 | 29880164.9408 | 1902.3096 | 15707.1459 | 29879854.628 | 310.3128 | 0.081562 | 25.01
3190 | 29990481.0515 | 1903.2521 | 15757.3291 | 29990169.5536 | 311.4979 | 0.081833 | 25.0919
3192 | 30101204.4439 | 1904.1946 | 15807.6766 | 30100891.7563 | 312.6876 | 0.082105 | 25.174
3194 | 30212336.6217 | 1905.137 | 15858.1887 | 30212022.74 | 313.8817 | 0.082378 | 25.2564
3196 | 30323879.094 | 1906.0795 | 15908.8662 | 30323564.0137 | 315.0804 | 0.082651 | 25.339
3198 | 30435833.3757 | 1907.022 | 15959.7095 | 30435517.0922 | 316.2836 | 0.082926 | 25.4219
3200 | 30548200.9872 | 1907.9645 | 16010.7192 | 30547883.4959 | 317.4913 | 0.083202 | 25.5051
3202 | 30660983.4544 | 1908.907 | 16061.8959 | 30660664.7507 | 318.7036 | 0.083478 | 25.5886
3204 | 30774182.3089 | 1909.8494 | 16113.2401 | 30773862.3883 | 319.9206 | 0.083755 | 25.6724
3206 | 30887799.0881 | 1910.7919 | 16164.7523 | 30887477.946 | 321.1421 | 0.084034 | 25.7564
3208 | 31001835.3349 | 1911.7344 | 16216.4332 | 31001512.9667 | 322.3683 | 0.084313 | 25.8407
3210 | 31116292.598 | 1912.6769 | 16268.2833 | 31115968.9989 | 323.5991 | 0.084593 | 25.9253
3212 | 31231172.4317 | 1913.6193 | 16320.3031 | 31230847.5971 | 324.8345 | 0.084874 | 26.0102
3214 | 31346476.3961 | 1914.5618 | 16372.4932 | 31346150.3214 | 326.0747 | 0.085156 | 26.0953
3216 | 31462206.0571 | 1915.5043 | 16424.8542 | 31461878.7376 | 327.3195 | 0.08544 | 26.1808
3218 | 31578362.9864 | 1916.4468 | 16477.3866 | 31578034.4174 | 328.569 | 0.085723 | 26.2665
3220 | 31694948.7614 | 1917.3893 | 16530.0911 | 31694618.9381 | 329.8233 | 0.086008 | 26.3525
3222 | 31811964.9655 | 1918.3317 | 16582.9681 | 31811633.8831 | 331.0824 | 0.086294 | 26.4388
3224 | 31929413.1876 | 1919.2742 | 16636.0183 | 31929080.8414 | 332.3462 | 0.086581 | 26.5254
3226 | 32047295.0228 | 1920.2167 | 16689.2422 | 32046961.408 | 333.6148 | 0.086869 | 26.6123
3228 | 32165612.072 | 1921.1592 | 16742.6405 | 32165277.1839 | 334.8881 | 0.087158 | 26.6994
3230 | 32284365.942 | 1922.1016 | 16796.2136 | 32284029.7756 | 336.1664 | 0.087448 | 26.7869
3232 | 32403558.2454 | 1923.0441 | 16849.9622 | 32403220.796 | 337.4494 | 0.087738 | 26.8746
3234 | 32523190.6011 | 1923.9866 | 16903.8869 | 32522851.8638 | 338.7373 | 0.08803 | 26.9626
3236 | 32643264.6335 | 1924.9291 | 16957.9882 | 32642924.6034 | 340.0301 | 0.088323 | 27.051
3238 | 32763781.9735 | 1925.8716 | 17012.2668 | 32763440.6457 | 341.3278 | 0.088616 | 27.1396
3240 | 32884744.2575 | 1926.814 | 17066.7232 | 32884401.6272 | 342.6304 | 0.088911 | 27.2285
3242 | 33006153.1284 | 1927.7565 | 17121.3579 | 33005809.1905 | 343.9379 | 0.089207 | 27.3177
3244 | 33128010.235 | 1928.699 | 17176.1717 | 33127664.9846 | 345.2504 | 0.089503 | 27.4072
3246 | 33250317.232 | 1929.6415 | 17231.1651 | 33249970.6642 | 346.5678 | 0.089801 | 27.497
3248 | 33373075.7805 | 1930.5839 | 17286.3387 | 33372727.8902 | 347.8903 | 0.0901 | 27.5871
3250 | 33496287.5476 | 1931.5264 | 17341.6931 | 33495938.3299 | 349.2177 | 0.090399 | 27.6775
3252 | 33619954.2064 | 1932.4689 | 17397.2289 | 33619603.6563 | 350.5502 | 0.0907 | 27.7682
3254 | 33744077.4366 | 1933.4114 | 17452.9466 | 33743725.549 | 351.8877 | 0.091002 | 27.8592
3256 | 33868658.9237 | 1934.3539 | 17508.847 | 33868305.6935 | 353.2302 | 0.091304 | 27.9505
3258 | 33993700.3595 | 1935.2963 | 17564.9306 | 33993345.7816 | 354.5779 | 0.091608 | 28.0421
3260 | 34119203.4422 | 1936.2388 | 17621.1981 | 34118847.5116 | 355.9306 | 0.091913 | 28.134
3262 | 34245169.8762 | 1937.1813 | 17677.6499 | 34244812.5877 | 357.2885 | 0.092219 | 28.2262
3264 | 34371601.3721 | 1938.1238 | 17734.2868 | 34371242.7206 | 358.6515 | 0.092525 | 28.3188
3266 | 34498499.6469 | 1939.0662 | 17791.1094 | 34498139.6272 | 360.0197 | 0.092833 | 28.4116
3268 | 34625866.424 | 1940.0087 | 17848.1183 | 34625505.0309 | 361.393 | 0.093142 | 28.5047
3270 | 34753703.433 | 1940.9512 | 17905.314 | 34753340.6614 | 362.7716 | 0.093452 | 28.5982
3272 | 34882012.4099 | 1941.8937 | 17962.6973 | 34881648.2546 | 364.1554 | 0.093763 | 28.692
3274 | 35010795.0974 | 1942.8362 | 18020.2687 | 35010429.553 | 365.5444 | 0.094075 | 28.786
3276 | 35140053.2442 | 1943.7786 | 18078.0289 | 35139686.3056 | 366.9386 | 0.094388 | 28.8804
3278 | 35269788.6059 | 1944.7211 | 18135.9785 | 35269420.2677 | 368.3382 | 0.094702 | 28.9751
3280 | 35400002.9441 | 1945.6636 | 18194.1182 | 35399633.2011 | 369.743 | 0.095017 | 29.0701
3282 | 35530698.0273 | 1946.6061 | 18252.4485 | 35530326.8742 | 371.1532 | 0.095333 | 29.1655
3284 | 35661875.6304 | 1947.5485 | 18310.9701 | 35661503.0618 | 372.5686 | 0.095651 | 29.2611
3286 | 35793537.5348 | 1948.491 | 18369.6836 | 35793163.5453 | 373.9895 | 0.095969 | 29.3571
3288 | 35925685.5286 | 1949.4335 | 18428.5897 | 35925310.1129 | 375.4157 | 0.096288 | 29.4534
3290 | 36058321.4062 | 1950.376 | 18487.6891 | 36057944.5589 | 376.8473 | 0.096609 | 29.55
3292 | 36191446.9691 | 1951.3185 | 18546.9822 | 36191068.6847 | 378.2844 | 0.09693 | 29.6469
3294 | 36325064.0251 | 1952.2609 | 18606.4699 | 36324684.2982 | 379.7268 | 0.097253 | 29.7442
3296 | 36459174.3886 | 1953.2034 | 18666.1528 | 36458793.2139 | 381.1748 | 0.097577 | 29.8417
3298 | 36593779.8812 | 1954.1459 | 18726.0314 | 36593397.253 | 382.6282 | 0.097902 | 29.9396
3300 | 36728882.3306 | 1955.0884 | 18786.1065 | 36728498.2435 | 384.0871 | 0.098228 | 30.0379
3302 | 36864483.5716 | 1956.0308 | 18846.3787 | 36864098.0201 | 385.5515 | 0.098555 | 30.1364
3304 | 37000585.4459 | 1956.9733 | 18906.8487 | 37000198.4244 | 387.0215 | 0.098883 | 30.2353
3306 | 37137189.8016 | 1957.9158 | 18967.5171 | 37136801.3046 | 388.497 | 0.099212 | 30.3345
3308 | 37274298.4939 | 1958.8583 | 19028.3845 | 37273908.5158 | 389.9782 | 0.099542 | 30.4341
3310 | 37411913.3848 | 1959.8008 | 19089.4518 | 37411521.92 | 391.4649 | 0.099874 | 30.5339
3312 | 37550036.3432 | 1960.7432 | 19150.7194 | 37549643.386 | 392.9572 | 0.10021 | 30.6341
3314 | 37688669.2448 | 1961.6857 | 19212.1881 | 37688274.7896 | 394.4552 | 0.10054 | 30.7347
3316 | 37827813.9724 | 1962.6282 | 19273.8585 | 37827418.0135 | 395.9589 | 0.10087 | 30.8356
3318 | 37967472.4154 | 1963.5707 | 19335.7314 | 37967074.9472 | 397.4682 | 0.10121 | 30.9368
3320 | 38107646.4706 | 1964.5131 | 19397.8074 | 38107247.4873 | 398.9833 | 0.10155 | 31.0383
3322 | 38248338.0416 | 1965.4556 | 19460.0871 | 38247937.5375 | 400.5041 | 0.10189 | 31.1402
3324 | 38389549.039 | 1966.3981 | 19522.5713 | 38389147.0084 | 402.0306 | 0.10223 | 31.2424
3326 | 38531281.3805 | 1967.3406 | 19585.2606 | 38530877.8176 | 403.5629 | 0.10257 | 31.345
3328 | 38673536.9909 | 1968.2831 | 19648.1557 | 38673131.8899 | 405.101 | 0.10291 | 31.4479
3330 | 38816317.8021 | 1969.2255 | 19711.2573 | 38815911.1571 | 406.645 | 0.10325 | 31.5512
3332 | 38959625.753 | 1970.168 | 19774.5661 | 38959217.5583 | 408.1947 | 0.10359 | 31.6547
3334 | 39103462.79 | 1971.1105 | 19838.0828 | 39103053.0396 | 409.7504 | 0.10394 | 31.7587
3336 | 39247830.8662 | 1972.053 | 19901.8081 | 39247419.5543 | 411.3119 | 0.10429 | 31.863
3338 | 39392731.9423 | 1972.9954 | 19965.7426 | 39392319.063 | 412.8793 | 0.10463 | 31.9676
3340 | 39538167.9862 | 1973.9379 | 20029.887 | 39537753.5335 | 414.4527 | 0.10498 | 32.0726
3342 | 39684140.9728 | 1974.8804 | 20094.2422 | 39683724.9408 | 416.032 | 0.10533 | 32.1779
3344 | 39830652.8845 | 1975.8229 | 20158.8087 | 39830235.2673 | 417.6173 | 0.10568 | 32.2836
3346 | 39977705.7111 | 1976.7654 | 20223.5872 | 39977286.5026 | 419.2085 | 0.10603 | 32.3896
3348 | 40125301.4495 | 1977.7078 | 20288.5785 | 40124880.6437 | 420.8058 | 0.10639 | 32.496
3350 | 40273442.1042 | 1978.6503 | 20353.7833 | 40273019.6951 | 422.4092 | 0.10674 | 32.6028
3352 | 40422129.687 | 1979.5928 | 20419.2023 | 40421705.6684 | 424.0186 | 0.1071 | 32.7099
3354 | 40571366.2171 | 1980.5353 | 20484.8363 | 40570940.583 | 425.634 | 0.10745 | 32.8173
3356 | 40721153.7211 | 1981.4777 | 20550.6858 | 40720726.4655 | 427.2556 | 0.10781 | 32.9251
3358 | 40871494.2333 | 1982.4202 | 20616.7517 | 40871065.35 | 428.8834 | 0.10817 | 33.0333
3360 | 41022389.7954 | 1983.3627 | 20683.0346 | 41021959.2781 | 430.5172 | 0.10853 | 33.1418
3362 | 41173842.4565 | 1984.3052 | 20749.5353 | 41173410.2992 | 432.1573 | 0.10889 | 33.2507
3364 | 41325854.2734 | 1985.2477 | 20816.2545 | 41325420.4698 | 433.8036 | 0.10926 | 33.36
3366 | 41478427.3105 | 1986.1901 | 20883.193 | 41477991.8545 | 435.4561 | 0.10962 | 33.4696
3368 | 41631563.6399 | 1987.1326 | 20950.3514 | 41631126.5251 | 437.1148 | 0.10999 | 33.5796
3370 | 41785265.3411 | 1988.0751 | 21017.7306 | 41784826.5613 | 438.7798 | 0.11035 | 33.6899
3372 | 41939534.5014 | 1989.0176 | 21085.3312 | 41939094.0503 | 440.4511 | 0.11072 | 33.8007
3374 | 42094373.216 | 1989.96 | 21153.1539 | 42093931.0873 | 442.1287 | 0.11109 | 33.9117
3376 | 42249783.5876 | 1990.9025 | 21221.1996 | 42249339.7749 | 443.8127 | 0.11146 | 34.0232
3378 | 42405767.7267 | 1991.845 | 21289.4689 | 42405322.2236 | 445.503 | 0.11183 | 34.135
3380 | 42562327.7516 | 1992.7875 | 21357.9627 | 42561880.5518 | 447.1998 | 0.1122 | 34.2472
3382 | 42719465.7884 | 1993.73 | 21426.6816 | 42719016.8855 | 448.9029 | 0.11258 | 34.3598
3384 | 42877183.9713 | 1994.6724 | 21495.6264 | 42876733.3588 | 450.6125 | 0.11295 | 34.4728
3386 | 43035484.4419 | 1995.6149 | 21564.7979 | 43035032.1134 | 452.3285 | 0.11333 | 34.5861
3388 | 43194369.3502 | 1996.5574 | 21634.1967 | 43193915.2992 | 454.0511 | 0.11371 | 34.6998
3390 | 43353840.8538 | 1997.4999 | 21703.8238 | 43353385.0737 | 455.7801 | 0.11409 | 34.8139
3392 | 43513901.1184 | 1998.4423 | 21773.6798 | 43513443.6028 | 457.5157 | 0.11447 | 34.9284
3394 | 43674552.3177 | 1999.3848 | 21843.7655 | 43674093.0599 | 459.2578 | 0.11485 | 35.0432
3396 | 43835796.6334 | 2000.3273 | 21914.0816 | 43835335.6269 | 461.0066 | 0.11523 | 35.1585
3398 | 43997636.2553 | 2001.2698 | 21984.629 | 43997173.4934 | 462.7619 | 0.11562 | 35.2741
3400 | 44160073.3811 | 2002.2123 | 22055.4084 | 44159608.8572 | 464.5239 | 0.116 | 35.3901
3402 | 44323110.2168 | 2003.1547 | 22126.4205 | 44322643.9243 | 466.2925 | 0.11639 | 35.5065
3404 | 44486748.9766 | 2004.0972 | 22197.6662 | 44486280.9088 | 468.0678 | 0.11678 | 35.6232
3406 | 44650991.8828 | 2005.0397 | 22269.1463 | 44650522.0329 | 469.8499 | 0.11717 | 35.7404
3408 | 44815841.1657 | 2005.9822 | 22340.8614 | 44815369.527 | 471.6386 | 0.11756 | 35.858
3410 | 44981299.0641 | 2006.9246 | 22412.8125 | 44980825.6299 | 473.4342 | 0.11795 | 35.9759
3412 | 45147367.825 | 2007.8671 | 22485.0002 | 45146892.5885 | 475.2365 | 0.11834 | 36.0943
3414 | 45314049.7036 | 2008.8096 | 22557.4254 | 45313572.658 | 477.0456 | 0.11874 | 36.213
3416 | 45481346.9637 | 2009.7521 | 22630.0889 | 45480868.1021 | 478.8616 | 0.11913 | 36.3321
3418 | 45649261.877 | 2010.6946 | 22702.9914 | 45648781.1926 | 480.6844 | 0.11953 | 36.4517
3420 | 45817796.724 | 2011.637 | 22776.1338 | 45817314.2099 | 482.5141 | 0.11993 | 36.5716
3422 | 45986953.7935 | 2012.5795 | 22849.5169 | 45986469.4427 | 484.3508 | 0.12033 | 36.6919
3424 | 46156735.3826 | 2013.522 | 22923.1414 | 46156249.1882 | 486.1943 | 0.12073 | 36.8127
3426 | 46327143.797 | 2014.4645 | 22997.0082 | 46326655.7521 | 488.0449 | 0.12114 | 36.9338
3428 | 46498181.351 | 2015.4069 | 23071.118 | 46497691.4485 | 489.9024 | 0.12154 | 37.0553
3430 | 46669850.3672 | 2016.3494 | 23145.4718 | 46669358.6002 | 491.767 | 0.12194 | 37.1773
3432 | 46842153.1771 | 2017.2919 | 23220.0702 | 46841659.5385 | 493.6386 | 0.12235 | 37.2996
3434 | 47015092.1206 | 2018.2344 | 23294.9142 | 47014596.6033 | 495.5173 | 0.12276 | 37.4224
3436 | 47188669.5462 | 2019.1769 | 23370.0045 | 47188172.1432 | 497.403 | 0.12317 | 37.5456
3438 | 47362887.8112 | 2020.1193 | 23445.342 | 47362388.5153 | 499.296 | 0.12358 | 37.6691
3440 | 47537749.2815 | 2021.0618 | 23520.9274 | 47537248.0855 | 501.196 | 0.12399 | 37.7931
3442 | 47713256.3319 | 2022.0043 | 23596.7617 | 47712753.2286 | 503.1033 | 0.12441 | 37.9175
3444 | 47889411.3457 | 2022.9468 | 23672.8456 | 47888906.328 | 505.0177 | 0.12482 | 38.0424
3446 | 48066216.7152 | 2023.8892 | 23749.1799 | 48065709.7758 | 506.9394 | 0.12524 | 38.1676
3448 | 48243674.8415 | 2024.8317 | 23825.7656 | 48243165.9732 | 508.8683 | 0.12566 | 38.2933
3450 | 48421788.1346 | 2025.7742 | 23902.6034 | 48421277.33 | 510.8046 | 0.12608 | 38.4193
3452 | 48600559.0132 | 2026.7167 | 23979.6943 | 48600046.2651 | 512.7481 | 0.1265 | 38.5458
3454 | 48779989.9052 | 2027.6592 | 24057.0389 | 48779475.2062 | 514.699 | 0.12692 | 38.6728
3456 | 48960083.2473 | 2028.6016 | 24134.6383 | 48959566.5901 | 516.6573 | 0.12734 | 38.8001
3458 | 49140841.4853 | 2029.5441 | 24212.4932 | 49140322.8624 | 518.6229 | 0.12777 | 38.9279
3460 | 49322267.0738 | 2030.4866 | 24290.6044 | 49321746.4778 | 520.596 | 0.12819 | 39.0561
3462 | 49504362.4767 | 2031.4291 | 24368.9729 | 49503839.9002 | 522.5765 | 0.12862 | 39.1847
3464 | 49687130.167 | 2032.3715 | 24447.5995 | 49686605.6024 | 524.5646 | 0.12905 | 39.3137
3466 | 49870572.6267 | 2033.314 | 24526.4851 | 49870046.0666 | 526.5601 | 0.12948 | 39.4432
3468 | 50054692.347 | 2034.2565 | 24605.6305 | 50054163.7838 | 528.5632 | 0.12992 | 39.5731
3470 | 50239491.8283 | 2035.199 | 24685.0366 | 50238961.2545 | 530.5738 | 0.13035 | 39.7035
3472 | 50424973.5802 | 2036.1415 | 24764.7043 | 50424440.9882 | 532.5921 | 0.13078 | 39.8343
3474 | 50611140.1218 | 2037.0839 | 24844.6344 | 50610605.5039 | 534.6179 | 0.13122 | 39.9655
3476 | 50797993.9811 | 2038.0264 | 24924.8278 | 50797457.3297 | 536.6514 | 0.13166 | 40.0971
3478 | 50985537.6958 | 2038.9689 | 25005.2854 | 50984999.0031 | 538.6926 | 0.1321 | 40.2292
3480 | 51173773.8127 | 2039.9114 | 25086.0081 | 51173233.0711 | 540.7416 | 0.13254 | 40.3618
3482 | 51362704.8882 | 2040.8538 | 25166.9968 | 51362162.09 | 542.7982 | 0.13298 | 40.4948
3484 | 51552333.4879 | 2041.7963 | 25248.2523 | 51551788.6253 | 544.8626 | 0.13343 | 40.6282
3486 | 51742662.1872 | 2042.7388 | 25329.7755 | 51742115.2524 | 546.9348 | 0.13387 | 40.7621
3488 | 51933693.5708 | 2043.6813 | 25411.5674 | 51933144.5559 | 549.0149 | 0.13432 | 40.8964
3490 | 52125430.2329 | 2044.6238 | 25493.6289 | 52124879.1301 | 551.1028 | 0.13477 | 41.0312
3492 | 52317874.7775 | 2045.5662 | 25575.9607 | 52317321.5789 | 553.1986 | 0.13522 | 41.1664
3494 | 52511029.8178 | 2046.5087 | 25658.5639 | 52510474.5156 | 555.3023 | 0.13567 | 41.3021
3496 | 52704897.9772 | 2047.4512 | 25741.4393 | 52704340.5633 | 557.4139 | 0.13612 | 41.4382
3498 | 52899481.8884 | 2048.3937 | 25824.5879 | 52898922.3548 | 559.5335 | 0.13658 | 41.5748
3500 | 53094784.1938 | 2049.3361 | 25908.0106 | 53094222.5326 | 561.6612 | 0.13703 | 41.7118
3502 | 53290807.5459 | 2050.2786 | 25991.7083 | 53290243.749 | 563.7968 | 0.13749 | 41.8493
3504 | 53487554.6065 | 2051.2211 | 26075.6818 | 53486988.666 | 565.9406 | 0.13795 | 41.9872
3506 | 53685028.0478 | 2052.1636 | 26159.9322 | 53684459.9554 | 568.0924 | 0.13841 | 42.1256
3508 | 53883230.5513 | 2053.1061 | 26244.4603 | 53882660.2989 | 570.2524 | 0.13888 | 42.2645
3510 | 54082164.8088 | 2054.0485 | 26329.2671 | 54081592.3883 | 572.4205 | 0.13934 | 42.4039
3512 | 54281833.5219 | 2054.991 | 26414.3535 | 54281258.9251 | 574.5968 | 0.13981 | 42.5437
3514 | 54482239.4021 | 2055.9335 | 26499.7204 | 54481662.6208 | 576.7813 | 0.14027 | 42.6839
3516 | 54683385.1711 | 2056.876 | 26585.3688 | 54682806.197 | 578.9741 | 0.14074 | 42.8247
3518 | 54885273.5604 | 2057.8184 | 26671.2997 | 54884692.3853 | 581.1751 | 0.14121 | 42.9659
3520 | 55087907.3118 | 2058.7609 | 26757.5139 | 55087323.9273 | 583.3845 | 0.14168 | 43.1076
3522 | 55291289.1771 | 2059.7034 | 26844.0124 | 55290703.5749 | 585.6022 | 0.14216 | 43.2497
3524 | 55495421.9183 | 2060.6459 | 26930.7962 | 55494834.0901 | 587.8283 | 0.14263 | 43.3924
3526 | 55700308.3077 | 2061.5884 | 27017.8662 | 55699718.2449 | 590.0628 | 0.14311 | 43.5355
3528 | 55905951.1276 | 2062.5308 | 27105.2233 | 55905358.8219 | 592.3057 | 0.14359 | 43.6791
3530 | 56112353.1708 | 2063.4733 | 27192.8686 | 56111758.6137 | 594.5571 | 0.14407 | 43.8231
3532 | 56319517.2402 | 2064.4158 | 27280.803 | 56318920.4232 | 596.817 | 0.14455 | 43.9677
3534 | 56527446.1493 | 2065.3583 | 27369.0274 | 56526847.0639 | 599.0854 | 0.14503 | 44.1127
3536 | 56736142.7217 | 2066.3007 | 27457.5429 | 56735541.3593 | 601.3624 | 0.14552 | 44.2582
3538 | 56945609.7917 | 2067.2432 | 27546.3504 | 56945006.1437 | 603.648 | 0.146 | 44.4042
3540 | 57155850.2039 | 2068.1857 | 27635.4509 | 57155244.2617 | 605.9422 | 0.14649 | 44.5507
3542 | 57366866.8135 | 2069.1282 | 27724.8453 | 57366258.5684 | 608.2451 | 0.14698 | 44.6977
3544 | 57578662.4861 | 2070.0707 | 27814.5346 | 57578051.9294 | 610.5567 | 0.14747 | 44.8452
3546 | 57791240.0979 | 2071.0131 | 27904.5199 | 57790627.2209 | 612.877 | 0.14797 | 44.9931
3548 | 58004602.536 | 2071.9556 | 27994.8021 | 58003987.3299 | 615.206 | 0.14846 | 45.1416
3550 | 58218752.6977 | 2072.8981 | 28085.3822 | 58218135.1538 | 617.5439 | 0.14896 | 45.2906
3552 | 58433693.4914 | 2073.8406 | 28176.2613 | 58433073.6008 | 619.8906 | 0.14945 | 45.44
3554 | 58649427.836 | 2074.783 | 28267.4402 | 58648805.5899 | 622.2461 | 0.14995 | 45.59
3556 | 58865958.6613 | 2075.7255 | 28358.92 | 58865334.0507 | 624.6106 | 0.15046 | 45.7404
3558 | 59083288.9078 | 2076.668 | 28450.7018 | 59082661.9239 | 626.9839 | 0.15096 | 45.8914
3560 | 59301421.527 | 2077.6105 | 28542.7864 | 59300792.1607 | 629.3662 | 0.15146 | 46.0428
3562 | 59520359.4811 | 2078.553 | 28635.1751 | 59519727.7236 | 631.7576 | 0.15197 | 46.1948
3564 | 59740105.7435 | 2079.4954 | 28727.8686 | 59739471.5856 | 634.1579 | 0.15248 | 46.3473
3566 | 59960663.2984 | 2080.4379 | 28820.8682 | 59960026.7311 | 636.5673 | 0.15299 | 46.5003
3568 | 60182035.141 | 2081.3804 | 28914.1747 | 60181396.1552 | 638.9858 | 0.1535 | 46.6538
3570 | 60404224.2777 | 2082.3229 | 29007.7893 | 60403582.8642 | 641.4134 | 0.15401 | 46.8078
3572 | 60627233.7258 | 2083.2653 | 29101.7129 | 60626589.8756 | 643.8502 | 0.15453 | 46.9623
3574 | 60851066.5139 | 2084.2078 | 29195.9466 | 60850420.2177 | 646.2962 | 0.15505 | 47.1174
3576 | 61075725.6817 | 2085.1503 | 29290.4914 | 61075076.9303 | 648.7514 | 0.15556 | 47.2729
3578 | 61301214.2802 | 2086.0928 | 29385.3484 | 61300563.0643 | 651.2159 | 0.15609 | 47.429
3580 | 61527535.3716 | 2087.0353 | 29480.5186 | 61526881.6819 | 653.6897 | 0.15661 | 47.5856
3582 | 61754692.0295 | 2087.9777 | 29576.0031 | 61754035.8566 | 656.1728 | 0.15713 | 47.7428
3584 | 61982687.3386 | 2088.9202 | 29671.8029 | 61982028.6733 | 658.6653 | 0.15766 | 47.9004
3586 | 62211524.3953 | 2089.8627 | 29767.919 | 62210863.228 | 661.1672 | 0.15818 | 48.0586
3588 | 62441206.3072 | 2090.8052 | 29864.3526 | 62440542.6286 | 663.6786 | 0.15871 | 48.2173
3590 | 62671736.1936 | 2091.7476 | 29961.1046 | 62671069.9941 | 666.1994 | 0.15924 | 48.3766
3592 | 62903117.185 | 2092.6901 | 30058.1762 | 62902448.4552 | 668.7298 | 0.15978 | 48.5363
3594 | 63135352.4238 | 2093.6326 | 30155.5684 | 63134681.1541 | 671.2697 | 0.16031 | 48.6966
3596 | 63368445.0637 | 2094.5751 | 30253.2824 | 63367771.2445 | 673.8191 | 0.16085 | 48.8575
3598 | 63602398.2703 | 2095.5176 | 30351.3191 | 63601721.892 | 676.3782 | 0.16139 | 49.0189
3600 | 63837215.2207 | 2096.46 | 30449.6796 | 63836536.2737 | 678.947 | 0.16193 | 49.1808
3602 | 64072899.1038 | 2097.4025 | 30548.3651 | 64072217.5783 | 681.5254 | 0.16247 | 49.3433
3604 | 64309453.1203 | 2098.345 | 30647.3766 | 64308769.0067 | 684.1136 | 0.16301 | 49.5063
3606 | 64546880.4827 | 2099.2875 | 30746.7152 | 64546193.7711 | 686.7116 | 0.16356 | 49.6698
3608 | 64785184.4153 | 2100.2299 | 30846.382 | 64784495.096 | 689.3193 | 0.16411 | 49.834
3610 | 65024368.1544 | 2101.1724 | 30946.3781 | 65023676.2175 | 691.9369 | 0.16465 | 49.9986
3612 | 65264434.9483 | 2102.1149 | 31046.7046 | 65263740.3839 | 694.5644 | 0.16521 | 50.1638
3614 | 65505388.057 | 2103.0574 | 31147.3627 | 65504690.8552 | 697.2018 | 0.16576 | 50.3296
3616 | 65747230.7528 | 2103.9999 | 31248.3533 | 65746530.9037 | 699.8491 | 0.16631 | 50.4959
3618 | 65989966.32 | 2104.9423 | 31349.6777 | 65989263.8136 | 702.5064 | 0.16687 | 50.6628
3620 | 66233598.0552 | 2105.8848 | 31451.337 | 66232892.8814 | 705.1738 | 0.16743 | 50.8302
3622 | 66478129.2667 | 2106.8273 | 31553.3322 | 66477421.4156 | 707.8512 | 0.16799 | 50.9982
3624 | 66723563.2756 | 2107.7698 | 31655.6646 | 66722852.7369 | 710.5387 | 0.16855 | 51.1667
3626 | 66969903.4149 | 2108.7122 | 31758.3351 | 66969190.1786 | 713.2364 | 0.16912 | 51.3358
3628 | 67217153.03 | 2109.6547 | 31861.3451 | 67216437.0858 | 715.9442 | 0.16968 | 51.5055
3630 | 67465315.4785 | 2110.5972 | 31964.6955 | 67464596.8163 | 718.6622 | 0.17025 | 51.6758
3632 | 67714394.1307 | 2111.5397 | 32068.3876 | 67713672.7402 | 721.3905 | 0.17082 | 51.8466
3634 | 67964392.3692 | 2112.4822 | 32172.4224 | 67963668.24 | 724.1291 | 0.17139 | 52.018
3636 | 68215313.5889 | 2113.4246 | 32276.8012 | 68214586.7108 | 726.8781 | 0.17197 | 52.19
3638 | 68467161.1975 | 2114.3671 | 32381.525 | 68466431.5602 | 729.6374 | 0.17254 | 52.3625
3640 | 68719938.6152 | 2115.3096 | 32486.5951 | 68719206.2081 | 732.4071 | 0.17312 | 52.5356
3642 | 68973649.2748 | 2116.2521 | 32592.0126 | 68972914.0876 | 735.1872 | 0.1737 | 52.7093
3644 | 69228296.6218 | 2117.1945 | 32697.7787 | 69227558.6439 | 737.9779 | 0.17428 | 52.8836
3646 | 69483884.1144 | 2118.137 | 32803.8945 | 69483143.3353 | 740.7791 | 0.17487 | 53.0585
3648 | 69740415.2235 | 2119.0795 | 32910.3611 | 69739671.6326 | 743.5908 | 0.17545 | 53.2339
3650 | 69997893.4329 | 2120.022 | 33017.1799 | 69997147.0197 | 746.4132 | 0.17604 | 53.41
3652 | 70256322.2393 | 2120.9645 | 33124.3519 | 70255572.9931 | 749.2462 | 0.17663 | 53.5866
3654 | 70515705.1523 | 2121.9069 | 33231.8783 | 70514953.0624 | 752.0898 | 0.17722 | 53.7638
3656 | 70776045.6943 | 2122.8494 | 33339.7604 | 70775290.75 | 754.9443 | 0.17781 | 53.9416
3658 | 71037347.4009 | 2123.7919 | 33447.9993 | 71036589.5914 | 757.8094 | 0.17841 | 54.12
3660 | 71299613.8206 | 2124.7344 | 33556.5962 | 71298853.1352 | 760.6854 | 0.17901 | 54.299
3662 | 71562848.5152 | 2125.6768 | 33665.5523 | 71562084.9429 | 763.5723 | 0.17961 | 54.4787
3664 | 71827055.0594 | 2126.6193 | 33774.8688 | 71826288.5894 | 766.47 | 0.18021 | 54.6589
3666 | 72092237.0412 | 2127.5618 | 33884.5469 | 72091467.6626 | 769.3786 | 0.18081 | 54.8397
3668 | 72358398.0621 | 2128.5043 | 33994.5879 | 72357625.7638 | 772.2982 | 0.18142 | 55.0211
3670 | 72625541.7364 | 2129.4468 | 34104.9929 | 72624766.5075 | 775.2289 | 0.18203 | 55.2031
3672 | 72893671.6921 | 2130.3892 | 34215.7632 | 72892893.5215 | 778.1706 | 0.18264 | 55.3858
3674 | 73162791.5705 | 2131.3317 | 34326.9 | 73162010.4472 | 781.1233 | 0.18325 | 55.569
3676 | 73432905.0264 | 2132.2742 | 34438.4045 | 73432120.9391 | 784.0873 | 0.18386 | 55.7529
3678 | 73704015.728 | 2133.2167 | 34550.2779 | 73703228.6656 | 787.0624 | 0.18448 | 55.9373
3680 | 73976127.357 | 2134.1591 | 34662.5215 | 73975337.3083 | 790.0487 | 0.1851 | 56.1224
3682 | 74249243.6089 | 2135.1016 | 34775.1366 | 74248450.5627 | 793.0463 | 0.18572 | 56.3082
3684 | 74523368.1927 | 2136.0441 | 34888.1243 | 74522572.1376 | 796.0551 | 0.18634 | 56.4945
3686 | 74798504.8311 | 2136.9866 | 35001.486 | 74797705.7557 | 799.0754 | 0.18696 | 56.6815
3688 | 75074657.2605 | 2137.9291 | 35115.2228 | 75073855.1535 | 802.107 | 0.18759 | 56.869
3690 | 75351829.2312 | 2138.8715 | 35229.3361 | 75351024.0812 | 805.1501 | 0.18822 | 57.0573
3692 | 75630024.5073 | 2139.814 | 35343.827 | 75629216.3027 | 808.2046 | 0.18885 | 57.2461
3694 | 75909246.8668 | 2140.7565 | 35458.6969 | 75908435.5962 | 811.2706 | 0.18948 | 57.4356
3696 | 76189500.1016 | 2141.699 | 35573.9471 | 76188685.7534 | 814.3482 | 0.19012 | 57.6257
3698 | 76470788.0177 | 2142.6414 | 35689.5787 | 76469970.5802 | 817.4375 | 0.19075 | 57.8165
3700 | 76753114.435 | 2143.5839 | 35805.5932 | 76752293.8967 | 820.5383 | 0.19139 | 58.0079
3702 | 77036483.1877 | 2144.5264 | 35921.9917 | 77035659.5368 | 823.6509 | 0.19204 | 58.1999
3704 | 77320898.124 | 2145.4689 | 36038.7755 | 77320071.3488 | 826.7752 | 0.19268 | 58.3926
3706 | 77606363.1063 | 2146.4114 | 36155.9461 | 77605533.195 | 829.9113 | 0.19333 | 58.5859
3708 | 77892882.0114 | 2147.3538 | 36273.5045 | 77892048.9523 | 833.0592 | 0.19397 | 58.7799
3710 | 78180458.7304 | 2148.2963 | 36391.4522 | 78179622.5115 | 836.2189 | 0.19462 | 58.9745
3712 | 78469097.1685 | 2149.2388 | 36509.7904 | 78468257.7779 | 839.3906 | 0.19528 | 59.1698
3714 | 78758801.2457 | 2150.1813 | 36628.5205 | 78757958.6715 | 842.5742 | 0.19593 | 59.3657
3716 | 79049574.8962 | 2151.1237 | 36747.6438 | 79048729.1263 | 845.7699 | 0.19659 | 59.5623
3718 | 79341422.0689 | 2152.0662 | 36867.1615 | 79340573.0913 | 848.9776 | 0.19725 | 59.7595
3720 | 79634346.727 | 2153.0087 | 36987.0751 | 79633494.5296 | 852.1974 | 0.19791 | 59.9574
3722 | 79928352.8487 | 2153.9512 | 37107.3858 | 79927497.4194 | 855.4293 | 0.19857 | 60.156
3724 | 80223444.4266 | 2154.8937 | 37228.095 | 80222585.7532 | 858.6734 | 0.19924 | 60.3553
3726 | 80519625.4683 | 2155.8361 | 37349.204 | 80518763.5385 | 861.9297 | 0.19991 | 60.5552
3728 | 80816899.9959 | 2156.7786 | 37470.7141 | 80816034.7975 | 865.1984 | 0.20058 | 60.7557
3730 | 81115272.0465 | 2157.7211 | 37592.6268 | 81114403.5672 | 868.4793 | 0.20125 | 60.957
3732 | 81414745.6722 | 2158.6636 | 37714.9432 | 81413873.8996 | 871.7726 | 0.20192 | 61.1589
3734 | 81715324.9399 | 2159.606 | 37837.6649 | 81714449.8616 | 875.0783 | 0.2026 | 61.3615
3736 | 82017013.9316 | 2160.5485 | 37960.7931 | 82016135.5351 | 878.3965 | 0.20328 | 61.5648
3738 | 82319816.7443 | 2161.491 | 38084.3293 | 82318935.0171 | 881.7272 | 0.20396 | 61.7688
3740 | 82623737.4903 | 2162.4335 | 38208.2747 | 82622852.4198 | 885.0705 | 0.20465 | 61.9734
3742 | 82928780.2967 | 2163.376 | 38332.6308 | 82927891.8704 | 888.4263 | 0.20533 | 62.1787
3744 | 83234949.3064 | 2164.3184 | 38457.399 | 83234057.5116 | 891.7948 | 0.20602 | 62.3848
3746 | 83542248.6771 | 2165.2609 | 38582.5805 | 83541353.501 | 895.176 | 0.20671 | 62.5915
3748 | 83850682.582 | 2166.2034 | 38708.1769 | 83849784.0121 | 898.57 | 0.20741 | 62.7989
3750 | 84160255.2099 | 2167.1459 | 38834.1895 | 84159353.2332 | 901.9767 | 0.2081 | 63.007
3752 | 84470970.7649 | 2168.0883 | 38960.6196 | 84470065.3686 | 905.3963 | 0.2088 | 63.2158
3754 | 84782833.4665 | 2169.0308 | 39087.4688 | 84781924.6377 | 908.8288 | 0.2095 | 63.4253
3756 | 85095847.5499 | 2169.9733 | 39214.7384 | 85094935.2757 | 912.2742 | 0.2102 | 63.6355
3758 | 85410017.2661 | 2170.9158 | 39342.4298 | 85409101.5335 | 915.7326 | 0.21091 | 63.8464
3760 | 85725346.8816 | 2171.8583 | 39470.5444 | 85724427.6775 | 919.204 | 0.21162 | 64.058
3762 | 86041840.6786 | 2172.8007 | 39599.0836 | 86040917.99 | 922.6885 | 0.21233 | 64.2703
3764 | 86359502.9552 | 2173.7432 | 39728.049 | 86358576.769 | 926.1862 | 0.21304 | 64.4834
3766 | 86678338.0255 | 2174.6857 | 39857.4418 | 86677408.3285 | 929.697 | 0.21375 | 64.6971
3768 | 86998350.2193 | 2175.6282 | 39987.2636 | 86997416.9982 | 933.2211 | 0.21447 | 64.9116
3770 | 87319543.8825 | 2176.5706 | 40117.5157 | 87318607.124 | 936.7584 | 0.21519 | 65.1268
3772 | 87641923.377 | 2177.5131 | 40248.1997 | 87640983.0679 | 940.3091 | 0.21591 | 65.3427
3774 | 87965493.0809 | 2178.4556 | 40379.317 | 87964549.2077 | 943.8731 | 0.21664 | 65.5593
3776 | 88290257.3883 | 2179.3981 | 40510.8689 | 88289309.9377 | 947.4506 | 0.21737 | 65.7767
3778 | 88616220.7097 | 2180.3406 | 40642.8571 | 88615269.6681 | 951.0416 | 0.21809 | 65.9948
3780 | 88943387.4718 | 2181.283 | 40775.2829 | 88942432.8257 | 954.6461 | 0.21883 | 66.2136
3782 | 89271762.1176 | 2182.2255 | 40908.1478 | 89270803.8534 | 958.2642 | 0.21956 | 66.4332
3784 | 89601349.1066 | 2183.168 | 41041.4533 | 89600387.2107 | 961.8959 | 0.2203 | 66.6535
3786 | 89932152.9146 | 2184.1105 | 41175.2009 | 89931187.3733 | 965.5413 | 0.22104 | 66.8745
3788 | 90264178.0342 | 2185.0529 | 41309.3921 | 90263208.8337 | 969.2005 | 0.22178 | 67.0963
3790 | 90597428.9743 | 2185.9954 | 41444.0283 | 90596456.1009 | 972.8734 | 0.22252 | 67.3188
3792 | 90931910.2606 | 2186.9379 | 41579.111 | 90930933.7004 | 976.5602 | 0.22327 | 67.5421
3794 | 91267626.4355 | 2187.8804 | 41714.6417 | 91266646.1746 | 980.2608 | 0.22402 | 67.7661
3796 | 91604582.0581 | 2188.8229 | 41850.622 | 91603598.0827 | 983.9754 | 0.22477 | 67.9909
3798 | 91942781.7045 | 2189.7653 | 41987.0534 | 91941794.0004 | 987.7041 | 0.22553 | 68.2164
3800 | 92282229.9674 | 2190.7078 | 42123.9373 | 92281238.5207 | 991.4467 | 0.22628 | 68.4427
3802 | 92622931.4567 | 2191.6503 | 42261.2753 | 92621936.2533 | 995.2035 | 0.22704 | 68.6698
3804 | 92964890.7994 | 2192.5928 | 42399.0689 | 92963891.825 | 998.9744 | 0.22781 | 68.8976
3806 | 93308112.6392 | 2193.5352 | 42537.3196 | 93307109.8797 | 1002.7595 | 0.22857 | 69.1261
3808 | 93652601.6373 | 2194.4777 | 42676.029 | 93651595.0784 | 1006.5589 | 0.22934 | 69.3555
3810 | 93998362.472 | 2195.4202 | 42815.1987 | 93997352.0994 | 1010.3726 | 0.23011 | 69.5856
3812 | 94345399.8388 | 2196.3627 | 42954.8301 | 94344385.6381 | 1014.2007 | 0.23088 | 69.8165
3814 | 94693718.4506 | 2197.3052 | 43094.9248 | 94692700.4075 | 1018.0431 | 0.23166 | 70.0481
3816 | 95043323.0377 | 2198.2476 | 43235.4843 | 95042301.1376 | 1021.9001 | 0.23244 | 70.2806
3818 | 95394218.348 | 2199.1901 | 43376.5103 | 95393192.5763 | 1025.7716 | 0.23322 | 70.5138
3820 | 95746409.1465 | 2200.1326 | 43518.0043 | 95745379.4888 | 1029.6577 | 0.234 | 70.7478
3822 | 96099900.2163 | 2201.0751 | 43659.9678 | 96098866.6579 | 1033.5584 | 0.23478 | 70.9826
3824 | 96454696.3579 | 2202.0175 | 43802.4025 | 96453658.8841 | 1037.4738 | 0.23557 | 71.2181
3826 | 96810802.3896 | 2202.96 | 43945.3099 | 96809760.9856 | 1041.404 | 0.23636 | 71.4545
3828 | 97168223.1473 | 2203.9025 | 44088.6916 | 97167177.7983 | 1045.349 | 0.23716 | 71.6917
3830 | 97526963.485 | 2204.845 | 44232.5493 | 97525914.1762 | 1049.3088 | 0.23796 | 71.9296
3832 | 97887028.2746 | 2205.7875 | 44376.8844 | 97885974.991 | 1053.2836 | 0.23875 | 72.1684
3834 | 98248422.4057 | 2206.7299 | 44521.6986 | 98247365.1324 | 1057.2733 | 0.23956 | 72.4079
3836 | 98611150.7864 | 2207.6724 | 44666.9936 | 98610089.5083 | 1061.2781 | 0.24036 | 72.6483
3838 | 98975218.3425 | 2208.6149 | 44812.7709 | 98974153.0446 | 1065.2979 | 0.24117 | 72.8895
3840 | 99340630.0183 | 2209.5574 | 44959.0321 | 99339560.6854 | 1069.3329 | 0.24198 | 73.1314
3842 | 99707390.7762 | 2210.4998 | 45105.7789 | 99706317.3931 | 1073.3831 | 0.24279 | 73.3742
3844 | 100075505.5969 | 2211.4423 | 45253.013 | 100074428.1484 | 1077.4485 | 0.24361 | 73.6178
3846 | 100444979.4795 | 2212.3848 | 45400.7358 | 100443897.9502 | 1081.5293 | 0.24443 | 73.8623
3848 | 100815817.4417 | 2213.3273 | 45548.9492 | 100814731.8163 | 1085.6254 | 0.24525 | 74.1075
3850 | 101188024.5195 | 2214.2698 | 45697.6547 | 101186934.7826 | 1089.737 | 0.24607 | 74.3536
3852 | 101561605.7677 | 2215.2122 | 45846.854 | 101560511.9037 | 1093.864 | 0.2469 | 74.6005
3854 | 101936566.2597 | 2216.1547 | 45996.5487 | 101935468.2531 | 1098.0066 | 0.24773 | 74.8482
3856 | 102312911.0874 | 2217.0972 | 46146.7406 | 102311808.9227 | 1102.1648 | 0.24856 | 75.0968
3858 | 102690645.362 | 2218.0397 | 46297.4312 | 102689539.0233 | 1106.3386 | 0.2494 | 75.3462
3860 | 103069774.213 | 2218.9821 | 46448.6223 | 103068663.6848 | 1110.5282 | 0.25023 | 75.5964
3862 | 103450302.7892 | 2219.9246 | 46600.3156 | 103449188.0557 | 1114.7335 | 0.25107 | 75.8475
3864 | 103832236.2584 | 2220.8671 | 46752.5127 | 103831117.3037 | 1118.9547 | 0.25192 | 76.0994
3866 | 104215579.8073 | 2221.8096 | 46905.2153 | 104214456.6155 | 1123.1918 | 0.25277 | 76.3521
3868 | 104600338.6419 | 2222.7521 | 47058.4251 | 104599211.197 | 1127.4449 | 0.25361 | 76.6058
3870 | 104986517.9873 | 2223.6945 | 47212.1438 | 104985386.2734 | 1131.7139 | 0.25447 | 76.8602
3872 | 105374123.088 | 2224.637 | 47366.3732 | 105372987.0889 | 1135.9991 | 0.25532 | 77.1156
3874 | 105763159.2078 | 2225.5795 | 47521.115 | 105762018.9075 | 1140.3003 | 0.25618 | 77.3717
3876 | 106153631.63 | 2226.522 | 47676.3708 | 106152487.0122 | 1144.6178 | 0.25704 | 77.6288
3878 | 106545545.6573 | 2227.4644 | 47832.1424 | 106544396.7058 | 1148.9515 | 0.25791 | 77.8867
3880 | 106938906.6121 | 2228.4069 | 47988.4316 | 106937753.3105 | 1153.3016 | 0.25877 | 78.1455
3882 | 107333719.8363 | 2229.3494 | 48145.2401 | 107332562.1683 | 1157.668 | 0.25964 | 78.4051
3884 | 107729990.6917 | 2230.2919 | 48302.5695 | 107728828.6408 | 1162.0509 | 0.26052 | 78.6656
3886 | 108127724.5597 | 2231.2344 | 48460.4218 | 108126558.1094 | 1166.4503 | 0.26139 | 78.927
3888 | 108526926.8418 | 2232.1768 | 48618.7986 | 108525755.9756 | 1170.8662 | 0.26227 | 79.1893
3890 | 108927602.9592 | 2233.1193 | 48777.7017 | 108926427.6604 | 1175.2988 | 0.26315 | 79.4524
3892 | 109329758.3533 | 2234.0618 | 48937.1328 | 109328578.6052 | 1179.7481 | 0.26404 | 79.7165
3894 | 109733398.4855 | 2235.0043 | 49097.0938 | 109732214.2714 | 1184.2141 | 0.26492 | 79.9814
3896 | 110138528.8373 | 2235.9467 | 49257.5864 | 110137340.1404 | 1188.697 | 0.26582 | 80.2472
3898 | 110545154.9107 | 2236.8892 | 49418.6125 | 110543961.714 | 1193.1967 | 0.26671 | 80.5139
3900 | 110953282.2276 | 2237.8317 | 49580.1737 | 110952084.5143 | 1197.7133 | 0.26761 | 80.7815
3902 | 111362916.3307 | 2238.7742 | 49742.2719 | 111361714.0837 | 1202.247 | 0.26851 | 81.05
3904 | 111774062.7829 | 2239.7167 | 49904.909 | 111772855.9852 | 1206.7977 | 0.26941 | 81.3194
3906 | 112186727.1677 | 2240.6591 | 50068.0867 | 112185515.8021 | 1211.3656 | 0.27031 | 81.5897
3908 | 112600915.0893 | 2241.6016 | 50231.8068 | 112599699.1387 | 1215.9507 | 0.27122 | 81.861
3910 | 113016632.1725 | 2242.5441 | 50396.0712 | 113015411.6195 | 1220.553 | 0.27214 | 82.1331
3912 | 113433884.0629 | 2243.4866 | 50560.8816 | 113432658.8902 | 1225.1727 | 0.27305 | 82.4062
3914 | 113852676.4269 | 2244.429 | 50726.2401 | 113851446.6172 | 1229.8097 | 0.27397 | 82.6801
3916 | 114273014.9519 | 2245.3715 | 50892.1482 | 114271780.4876 | 1234.4642 | 0.27489 | 82.955
3918 | 114694905.3462 | 2246.314 | 51058.608 | 114693666.2099 | 1239.1363 | 0.27582 | 83.2308
3920 | 115118353.3392 | 2247.2565 | 51225.6213 | 115117109.5133 | 1243.8259 | 0.27674 | 83.5076
3922 | 115543364.6816 | 2248.199 | 51393.19 | 115542116.1484 | 1248.5332 | 0.27767 | 83.7852
3924 | 115969945.1451 | 2249.1414 | 51561.3158 | 115968691.8869 | 1253.2582 | 0.27861 | 84.0639
3926 | 116398100.5228 | 2250.0839 | 51730.0007 | 116396842.5218 | 1258.001 | 0.27955 | 84.3434
3928 | 116827836.6293 | 2251.0264 | 51899.2466 | 116826573.8677 | 1262.7616 | 0.28049 | 84.6239
3930 | 117259159.3005 | 2251.9689 | 52069.0554 | 117257891.7603 | 1267.5402 | 0.28143 | 84.9053
3932 | 117692074.394 | 2252.9113 | 52239.4289 | 117690802.0573 | 1272.3368 | 0.28238 | 85.1877
3934 | 118126587.7889 | 2253.8538 | 52410.369 | 118125310.6376 | 1277.1514 | 0.28333 | 85.471
3936 | 118562705.3861 | 2254.7963 | 52581.8777 | 118561423.402 | 1281.9841 | 0.28428 | 85.7553
3938 | 119000433.1081 | 2255.7388 | 52753.9568 | 118999146.273 | 1286.835 | 0.28524 | 86.0405
3940 | 119439776.8995 | 2256.6813 | 52926.6084 | 119438485.1953 | 1291.7042 | 0.2862 | 86.3267
3942 | 119880742.7267 | 2257.6237 | 53099.8342 | 119879446.135 | 1296.5917 | 0.28716 | 86.6139
3944 | 120323336.5783 | 2258.5662 | 53273.6363 | 120322035.0806 | 1301.4977 | 0.28812 | 86.902
3946 | 120767564.4647 | 2259.5087 | 53448.0166 | 120766258.0427 | 1306.422 | 0.28909 | 87.1911
3948 | 121213432.4189 | 2260.4512 | 53622.977 | 121212121.0539 | 1311.365 | 0.29007 | 87.4812
3950 | 121660946.4957 | 2261.3936 | 53798.5195 | 121659630.1693 | 1316.3265 | 0.29104 | 87.7722
3952 | 122110112.7727 | 2262.3361 | 53974.646 | 122108791.4661 | 1321.3067 | 0.29202 | 88.0642
3954 | 122560937.3497 | 2263.2786 | 54151.3585 | 122559611.0441 | 1326.3056 | 0.29301 | 88.3572
3956 | 123013426.349 | 2264.2211 | 54328.659 | 123012095.0256 | 1331.3234 | 0.29399 | 88.6512
3958 | 123467585.9156 | 2265.1636 | 54506.5495 | 123466249.5556 | 1336.36 | 0.29498 | 88.9462
3960 | 123923422.2172 | 2266.106 | 54685.0319 | 123922080.8015 | 1341.4156 | 0.29597 | 89.2422
3962 | 124380941.4441 | 2267.0485 | 54864.1082 | 124379594.9538 | 1346.4902 | 0.29697 | 89.5392
3964 | 124840149.8097 | 2267.991 | 55043.7805 | 124838798.2257 | 1351.584 | 0.29797 | 89.8371
3966 | 125301053.5502 | 2268.9335 | 55224.0507 | 125299696.8533 | 1356.6969 | 0.29897 | 90.1361
3968 | 125763658.9247 | 2269.8759 | 55404.9208 | 125762297.0957 | 1361.829 | 0.29998 | 90.4361
3970 | 126227972.2158 | 2270.8184 | 55586.3929 | 126226605.2353 | 1366.9805 | 0.30099 | 90.7371
3972 | 126693999.7289 | 2271.7609 | 55768.469 | 126692627.5775 | 1372.1513 | 0.302 | 91.0391
3974 | 127161747.7928 | 2272.7034 | 55951.1512 | 127160370.4511 | 1377.3416 | 0.30302 | 91.3421
3976 | 127631222.7597 | 2273.6459 | 56134.4414 | 127629840.2082 | 1382.5515 | 0.30404 | 91.6461
3978 | 128102431.0053 | 2274.5883 | 56318.3417 | 128101043.2244 | 1387.7809 | 0.30506 | 91.9512
3980 | 128575378.9287 | 2275.5308 | 56502.8542 | 128573985.8987 | 1393.03 | 0.30609 | 92.2573
3982 | 129050072.9528 | 2276.4733 | 56687.981 | 129048674.6539 | 1398.2989 | 0.30712 | 92.5644
3984 | 129526519.5241 | 2277.4158 | 56873.724 | 129525115.9364 | 1403.5876 | 0.30815 | 92.8726
3986 | 130004725.1128 | 2278.3582 | 57060.0854 | 130003316.2166 | 1408.8962 | 0.30919 | 93.1817
3988 | 130484696.2132 | 2279.3007 | 57247.0673 | 130483281.9884 | 1414.2248 | 0.31023 | 93.492
3990 | 130966439.3436 | 2280.2432 | 57434.6717 | 130965019.7701 | 1419.5734 | 0.31128 | 93.8033
3992 | 131449961.046 | 2281.1857 | 57622.9008 | 131448536.1038 | 1424.9422 | 0.31232 | 94.1156
3994 | 131935267.887 | 2282.1282 | 57811.7566 | 131933837.5558 | 1430.3312 | 0.31338 | 94.429
3996 | 132422366.4571 | 2283.0706 | 58001.2412 | 132420930.7167 | 1435.7404 | 0.31443 | 94.7434
3998 | 132911263.3714 | 2284.0131 | 58191.3569 | 132909822.2014 | 1441.17 | 0.31549 | 95.0589
4000 | 133401965.2693 | 2284.9556 | 58382.1056 | 133400518.6492 | 1446.62 | 0.31655 | 95.3754
4002 | 133894478.8146 | 2285.8981 | 58573.4896 | 133893026.724 | 1452.0906 | 0.31762 | 95.693
4004 | 134388810.6958 | 2286.8405 | 58765.5109 | 134387353.1142 | 1457.5817 | 0.31869 | 96.0117
4006 | 134884967.6263 | 2287.783 | 58958.1717 | 134883504.5328 | 1463.0935 | 0.31976 | 96.3315
4008 | 135382956.3439 | 2288.7255 | 59151.4743 | 135381487.7179 | 1468.626 | 0.32084 | 96.6523
4010 | 135882783.6116 | 2289.668 | 59345.4206 | 135881309.4323 | 1474.1793 | 0.32192 | 96.9743
4012 | 136384456.2171 | 2290.6105 | 59540.013 | 136382976.4636 | 1479.7535 | 0.323 | 97.2973
4014 | 136887980.9735 | 2291.5529 | 59735.2535 | 136886495.6247 | 1485.3487 | 0.32409 | 97.6214
4016 | 137393364.7186 | 2292.4954 | 59931.1444 | 137391873.7536 | 1490.965 | 0.32518 | 97.9465
4018 | 137900614.3159 | 2293.4379 | 60127.6879 | 137899117.7135 | 1496.6024 | 0.32628 | 98.2728
4020 | 138409736.6539 | 2294.3804 | 60324.8861 | 138408234.393 | 1502.261 | 0.32738 | 98.6002
4022 | 138920738.6468 | 2295.3228 | 60522.7412 | 138919230.7059 | 1507.9408 | 0.32848 | 98.9287
4024 | 139433627.2341 | 2296.2653 | 60721.2555 | 139432113.592 | 1513.6421 | 0.32959 | 99.2583
4026 | 139948409.381 | 2297.2078 | 60920.4312 | 139946890.0162 | 1519.3648 | 0.3307 | 99.589
4028 | 140465092.0784 | 2298.1503 | 61120.2706 | 140463566.9694 | 1525.109 | 0.33181 | 99.9208
4030 | 140983682.3432 | 2299.0928 | 61320.7757 | 140982151.4684 | 1530.8749 | 0.33293 | 100.2537
4032 | 141504187.2179 | 2300.0352 | 61521.949 | 141502650.5556 | 1536.6624 | 0.33405 | 100.5878
4034 | 142026613.7713 | 2300.9777 | 61723.7926 | 142025071.2996 | 1542.4717 | 0.33518 | 100.9229
4036 | 142550969.0979 | 2301.9202 | 61926.3089 | 142549420.7951 | 1548.3028 | 0.33631 | 101.2592
4038 | 143077260.3189 | 2302.8627 | 62129.5 | 143075706.1629 | 1554.1559 | 0.33744 | 101.5967
4040 | 143605494.5813 | 2303.8051 | 62333.3682 | 143603934.5503 | 1560.031 | 0.33858 | 101.9353
4042 | 144135679.0588 | 2304.7476 | 62537.9159 | 144134113.1306 | 1565.9282 | 0.33972 | 102.275
4044 | 144667820.9516 | 2305.6901 | 62743.1453 | 144666249.104 | 1571.8476 | 0.34086 | 102.6158
4046 | 145201927.4863 | 2306.6326 | 62949.0587 | 145200349.697 | 1577.7893 | 0.34201 | 102.9579
4048 | 145738005.9162 | 2307.5751 | 63155.6584 | 145736422.1629 | 1583.7533 | 0.34316 | 103.301
4050 | 146276063.5215 | 2308.5175 | 63362.9468 | 146274473.7818 | 1589.7397 | 0.34432 | 103.6453
4052 | 146816107.6093 | 2309.46 | 63570.9261 | 146814511.8606 | 1595.7487 | 0.34548 | 103.9908
4054 | 147358145.5135 | 2310.4025 | 63779.5987 | 147356543.7332 | 1601.7803 | 0.34665 | 104.3375
4056 | 147902184.5951 | 2311.345 | 63988.9669 | 147900576.7606 | 1607.8345 | 0.34781 | 104.6853
4058 | 148448232.2425 | 2312.2874 | 64199.0331 | 148446618.331 | 1613.9115 | 0.34899 | 105.0343
4060 | 148996295.8712 | 2313.2299 | 64409.7996 | 148994675.8597 | 1620.0114 | 0.35016 | 105.3844
4062 | 149546382.924 | 2314.1724 | 64621.2687 | 149544756.7897 | 1626.1343 | 0.35134 | 105.7358
4064 | 150098500.8714 | 2315.1149 | 64833.4429 | 150096868.5913 | 1632.2801 | 0.35253 | 106.0883
4066 | 150652657.2113 | 2316.0574 | 65046.3246 | 150651018.7622 | 1638.4491 | 0.35372 | 106.442
4068 | 151208859.4693 | 2316.9998 | 65259.916 | 151207214.8281 | 1644.6412 | 0.35491 | 106.7969
4070 | 151767115.199 | 2317.9423 | 65474.2197 | 151765464.3423 | 1650.8567 | 0.3561 | 107.153
4072 | 152327431.9815 | 2318.8848 | 65689.2379 | 152325774.886 | 1657.0955 | 0.3573 | 107.5103
4074 | 152889817.4263 | 2319.8273 | 65904.9732 | 152888154.0685 | 1663.3578 | 0.35851 | 107.8688
4076 | 153454279.1707 | 2320.7697 | 66121.4279 | 153452609.527 | 1669.6437 | 0.35972 | 108.2286
4078 | 154020824.8803 | 2321.7122 | 66338.6044 | 154019148.9271 | 1675.9532 | 0.36093 | 108.5895
4080 | 154589462.249 | 2322.6547 | 66556.5052 | 154587779.9626 | 1682.2864 | 0.36215 | 108.9516
4082 | 155160198.9992 | 2323.5972 | 66775.1328 | 155158510.3557 | 1688.6434 | 0.36337 | 109.315
4084 | 155733042.8815 | 2324.5397 | 66994.4895 | 155731347.8571 | 1695.0244 | 0.36459 | 109.6796
4086 | 156308001.6755 | 2325.4821 | 67214.5779 | 156306300.2462 | 1701.4293 | 0.36582 | 110.0454
4088 | 156885083.1893 | 2326.4246 | 67435.4004 | 156883375.331 | 1707.8584 | 0.36706 | 110.4125
4090 | 157464295.2599 | 2327.3671 | 67656.9594 | 157462580.9484 | 1714.3116 | 0.36829 | 110.7808
4092 | 158045645.7533 | 2328.3096 | 67879.2575 | 158043924.9642 | 1720.7891 | 0.36954 | 111.1503
4094 | 158629142.5642 | 2329.252 | 68102.2972 | 158627415.2733 | 1727.2909 | 0.37078 | 111.5211
4096 | 159214793.6169 | 2330.1945 | 68326.0809 | 159213059.7997 | 1733.8172 | 0.37203 | 111.8931
4098 | 159802606.8647 | 2331.137 | 68550.6112 | 159800866.4967 | 1740.368 | 0.37329 | 112.2664
4100 | 160392590.2903 | 2332.0795 | 68775.8906 | 160390843.3469 | 1746.9435 | 0.37455 | 112.6409
4102 | 160984751.906 | 2333.022 | 69001.9216 | 160982998.3623 | 1753.5436 | 0.37581 | 113.0168
4104 | 161579099.7534 | 2333.9644 | 69228.7067 | 161577339.5848 | 1760.1686 | 0.37708 | 113.3938
4106 | 162175641.9041 | 2334.9069 | 69456.2486 | 162173875.0855 | 1766.8186 | 0.37835 | 113.7722
4108 | 162774386.4593 | 2335.8494 | 69684.5496 | 162772612.9658 | 1773.4935 | 0.37962 | 114.1518
4110 | 163375341.5501 | 2336.7919 | 69913.6125 | 163373561.3566 | 1780.1935 | 0.38091 | 114.5327
4112 | 163978515.3379 | 2337.7343 | 70143.4397 | 163976728.4192 | 1786.9187 | 0.38219 | 114.9149
4114 | 164583916.0138 | 2338.6768 | 70374.0339 | 164582122.3446 | 1793.6692 | 0.38348 | 115.2984
4116 | 165191551.7994 | 2339.6193 | 70605.3977 | 165189751.3544 | 1800.4451 | 0.38477 | 115.6832
4118 | 165801430.9468 | 2340.5618 | 70837.5335 | 165799623.7003 | 1807.2464 | 0.38607 | 116.0692
4120 | 166413561.7382 | 2341.5043 | 71070.4441 | 166411747.6648 | 1814.0734 | 0.38737 | 116.4566
4122 | 167027952.4865 | 2342.4467 | 71304.1321 | 167026131.5606 | 1820.926 | 0.38868 | 116.8453
4124 | 167644611.5356 | 2343.3892 | 71538.6 | 167642783.7313 | 1827.8043 | 0.38999 | 117.2353
4126 | 168263547.2597 | 2344.3317 | 71773.8505 | 168261712.5512 | 1834.7085 | 0.39131 | 117.6266
4128 | 168884768.0644 | 2345.2742 | 72009.8863 | 168882926.4257 | 1841.6387 | 0.39263 | 118.0192
4130 | 169508282.3859 | 2346.2166 | 72246.71 | 169506433.791 | 1848.595 | 0.39395 | 118.4132
4132 | 170134098.6919 | 2347.1591 | 72484.3242 | 170132243.1146 | 1855.5773 | 0.39528 | 118.8084
4134 | 170762225.4812 | 2348.1016 | 72722.7317 | 170760362.8952 | 1862.586 | 0.39662 | 119.2051
4136 | 171392671.2839 | 2349.0441 | 72961.935 | 171390801.6629 | 1869.621 | 0.39795 | 119.603
4138 | 172025444.6617 | 2349.9866 | 73201.9369 | 172023567.9793 | 1876.6824 | 0.3993 | 120.0023
4140 | 172660554.2079 | 2350.929 | 73442.7401 | 172658670.4376 | 1883.7704 | 0.40064 | 120.403
4142 | 173298008.5477 | 2351.8715 | 73684.3473 | 173296117.6626 | 1890.885 | 0.402 | 120.8049
4144 | 173937816.3377 | 2352.814 | 73926.7612 | 173935918.3113 | 1898.0264 | 0.40335 | 121.2083
4146 | 174579986.2668 | 2353.7565 | 74169.9845 | 174578081.0722 | 1905.1946 | 0.40471 | 121.613
4148 | 175224527.056 | 2354.6989 | 74414.02 | 175222614.6663 | 1912.3898 | 0.40608 | 122.0191
4150 | 175871447.4584 | 2355.6414 | 74658.8703 | 175869527.8464 | 1919.612 | 0.40745 | 122.4265
4152 | 176520756.2592 | 2356.5839 | 74904.5383 | 176518829.3979 | 1926.8614 | 0.40883 | 122.8354
4154 | 177172462.2765 | 2357.5264 | 75151.0267 | 177170528.1386 | 1934.138 | 0.4102 | 123.2456
4156 | 177826574.3606 | 2358.4689 | 75398.3383 | 177824632.9187 | 1941.4419 | 0.41159 | 123.6572
4158 | 178483101.3946 | 2359.4113 | 75646.4758 | 178481152.6213 | 1948.7734 | 0.41298 | 124.0701
4160 | 179142052.2944 | 2360.3538 | 75895.442 | 179140096.162 | 1956.1324 | 0.41437 | 124.4845
4162 | 179803436.0087 | 2361.2963 | 76145.2398 | 179801472.4897 | 1963.519 | 0.41577 | 124.9003
4164 | 180467261.5194 | 2362.2388 | 76395.8719 | 180465290.586 | 1970.9334 | 0.41717 | 125.3175
4166 | 181133537.8416 | 2363.1812 | 76647.3412 | 181131559.4659 | 1978.3757 | 0.41858 | 125.736
4168 | 181802274.0233 | 2364.1237 | 76899.6504 | 181800288.1774 | 1985.8459 | 0.42 | 126.156
4170 | 182473479.1465 | 2365.0662 | 77152.8025 | 182471485.8022 | 1993.3443 | 0.42141 | 126.5775
4172 | 183147162.3261 | 2366.0087 | 77406.8002 | 183145161.4553 | 2000.8708 | 0.42284 | 127.0003
4174 | 183823332.7112 | 2366.9512 | 77661.6465 | 183821324.2856 | 2008.4256 | 0.42426 | 127.4246
4176 | 184501999.4844 | 2367.8936 | 77917.3441 | 184499983.4756 | 2016.0088 | 0.4257 | 127.8503
4178 | 185183171.8622 | 2368.8361 | 78173.896 | 185181148.2417 | 2023.6205 | 0.42713 | 128.2774
4180 | 185866859.0951 | 2369.7786 | 78431.3051 | 185864827.8343 | 2031.2608 | 0.42858 | 128.706
4182 | 186553070.4679 | 2370.7211 | 78689.5741 | 186551031.5381 | 2038.9299 | 0.43002 | 129.136
4184 | 187241815.2997 | 2371.6635 | 78948.7062 | 187239768.672 | 2046.6277 | 0.43148 | 129.5675
4186 | 187933102.9437 | 2372.606 | 79208.704 | 187931048.5892 | 2054.3545 | 0.43293 | 130.0004
4188 | 188626942.788 | 2373.5485 | 79469.5707 | 188624880.6777 | 2062.1103 | 0.43439 | 130.4348
4190 | 189323344.2552 | 2374.491 | 79731.309 | 189321274.3599 | 2069.8953 | 0.43586 | 130.8706
4192 | 190022316.8025 | 2375.4335 | 79993.9221 | 190020239.093 | 2077.7095 | 0.43733 | 131.308
4194 | 190723869.9224 | 2376.3759 | 80257.4127 | 190721784.3693 | 2085.5531 | 0.43881 | 131.7468
4196 | 191428013.1422 | 2377.3184 | 80521.7839 | 191425919.716 | 2093.4262 | 0.44029 | 132.1871
4198 | 192134756.0244 | 2378.2609 | 80787.0386 | 192132654.6955 | 2101.3288 | 0.44178 | 132.6289
4200 | 192844108.1668 | 2379.2034 | 81053.1799 | 192841998.9056 | 2109.2612 | 0.44327 | 133.0721
4202 | 193556079.2027 | 2380.1458 | 81320.2107 | 193553961.9793 | 2117.2234 | 0.44477 | 133.5169
4204 | 194270678.8009 | 2381.0883 | 81588.134 | 194268553.5854 | 2125.2155 | 0.44627 | 133.9632
4206 | 194987916.6659 | 2382.0308 | 81856.9529 | 194985783.4283 | 2133.2376 | 0.44778 | 134.4109
4208 | 195707802.5382 | 2382.9733 | 82126.6703 | 195705661.2483 | 2141.2899 | 0.44929 | 134.8602
4210 | 196430346.194 | 2383.9158 | 82397.2894 | 196428196.8216 | 2149.3724 | 0.45081 | 135.311
4212 | 197155557.4456 | 2384.8582 | 82668.8131 | 197153399.9603 | 2157.4853 | 0.45233 | 135.7634
4214 | 197883446.1419 | 2385.8007 | 82941.2445 | 197881280.5132 | 2165.6287 | 0.45386 | 136.2172
4216 | 198614022.1676 | 2386.7432 | 83214.5867 | 198611848.3649 | 2173.8027 | 0.45539 | 136.6726
4218 | 199347295.4444 | 2387.6857 | 83488.8427 | 199345113.437 | 2182.0074 | 0.45693 | 137.1295
4220 | 200083275.9304 | 2388.6281 | 83764.0156 | 200081085.6874 | 2190.2429 | 0.45847 | 137.588
4222 | 200821973.6204 | 2389.5706 | 84040.1086 | 200819775.1109 | 2198.5094 | 0.46002 | 138.048
4224 | 201563398.5462 | 2390.5131 | 84317.1248 | 201561191.7392 | 2206.807 | 0.46158 | 138.5096
4226 | 202307560.7766 | 2391.4556 | 84595.0672 | 202305345.6409 | 2215.1357 | 0.46314 | 138.9728
4228 | 203054470.4177 | 2392.3981 | 84873.9389 | 203052246.922 | 2223.4957 | 0.4647 | 139.4375
4230 | 203804137.6127 | 2393.3405 | 85153.7432 | 203801905.7256 | 2231.8871 | 0.46627 | 139.9037
4232 | 204556572.5425 | 2394.283 | 85434.4832 | 204554332.2324 | 2240.3101 | 0.46785 | 140.3716
4234 | 205311785.4252 | 2395.2255 | 85716.1621 | 205309536.6605 | 2248.7647 | 0.46943 | 140.841
4236 | 206069786.5171 | 2396.168 | 85998.7829 | 206067529.266 | 2257.2511 | 0.47101 | 141.312
4238 | 206830586.112 | 2397.1104 | 86282.349 | 206828320.3427 | 2265.7693 | 0.4726 | 141.7846
4240 | 207594194.5419 | 2398.0529 | 86566.8634 | 207591920.2223 | 2274.3196 | 0.4742 | 142.2588
4242 | 208360622.1768 | 2398.9954 | 86852.3294 | 208358339.2749 | 2282.902 | 0.4758 | 142.7346
4244 | 209129879.4252 | 2399.9379 | 87138.7503 | 209127587.9086 | 2291.5166 | 0.47741 | 143.212
4246 | 209901976.7338 | 2400.8804 | 87426.1292 | 209899676.5702 | 2300.1636 | 0.47903 | 143.6911
4248 | 210676924.588 | 2401.8228 | 87714.4693 | 210674615.7449 | 2308.8431 | 0.48064 | 144.1717
4250 | 211454733.5118 | 2402.7653 | 88003.774 | 211452415.9566 | 2317.5552 | 0.48227 | 144.654
4252 | 212235414.0682 | 2403.7078 | 88294.0465 | 212233087.7682 | 2326.3 | 0.4839 | 145.1379
4254 | 213018976.8591 | 2404.6503 | 88585.29 | 213016641.7815 | 2335.0776 | 0.48553 | 145.6234
4256 | 213805432.5256 | 2405.5928 | 88877.5079 | 213803088.6373 | 2343.8883 | 0.48717 | 146.1106
4258 | 214594791.7481 | 2406.5352 | 89170.7034 | 214592439.016 | 2352.732 | 0.48882 | 146.5994
4260 | 215387065.2462 | 2407.4777 | 89464.8798 | 215384703.6372 | 2361.609 | 0.49047 | 147.0899
4262 | 216182263.7795 | 2408.4202 | 89760.0405 | 216179893.2602 | 2370.5193 | 0.49213 | 147.582
4264 | 216980398.1469 | 2409.3627 | 90056.1888 | 216978018.6838 | 2379.4631 | 0.4938 | 148.0758
4266 | 217781479.1875 | 2410.3051 | 90353.328 | 217779090.747 | 2388.4405 | 0.49546 | 148.5713
4268 | 218585517.7802 | 2411.2476 | 90651.4614 | 218583120.3286 | 2397.4516 | 0.49714 | 149.0684
4270 | 219392524.8441 | 2412.1901 | 90950.5925 | 219390118.3475 | 2406.4966 | 0.49882 | 149.5672
4272 | 220202511.3387 | 2413.1326 | 91250.7246 | 220200095.7632 | 2415.5756 | 0.50051 | 150.0677
4274 | 221015488.264 | 2414.0751 | 91551.8611 | 221013063.5754 | 2424.6886 | 0.5022 | 150.5699
4276 | 221831466.6603 | 2415.0175 | 91854.0053 | 221829032.8244 | 2433.8359 | 0.5039 | 151.0738
4278 | 222650457.6091 | 2415.96 | 92157.1607 | 222648014.5916 | 2443.0175 | 0.5056 | 151.5794
4280 | 223472472.2325 | 2416.9025 | 92461.3308 | 223470019.9988 | 2452.2337 | 0.50731 | 152.0867
4282 | 224297521.6937 | 2417.845 | 92766.5189 | 224295060.2093 | 2461.4844 | 0.50902 | 152.5958
4284 | 225125617.1974 | 2418.7874 | 93072.7284 | 225123146.4275 | 2470.7699 | 0.51075 | 153.1065
4286 | 225956769.9891 | 2419.7299 | 93379.9629 | 225954289.8989 | 2480.0903 | 0.51247 | 153.619
4288 | 226790991.3565 | 2420.6724 | 93688.2258 | 226788501.9108 | 2489.4457 | 0.51421 | 154.1332
4290 | 227628292.6284 | 2421.6149 | 93997.5206 | 227625793.7922 | 2498.8362 | 0.51594 | 154.6491
4292 | 228468685.1757 | 2422.5574 | 94307.8507 | 228466176.9138 | 2508.262 | 0.51769 | 155.1668
4294 | 229312180.4114 | 2423.4998 | 94619.2197 | 229309662.6882 | 2517.7232 | 0.51944 | 155.6863
4296 | 230158789.7902 | 2424.4423 | 94931.6311 | 230156262.5703 | 2527.2199 | 0.5212 | 156.2074
4298 | 231008524.8096 | 2425.3848 | 95245.0884 | 231005988.0573 | 2536.7523 | 0.52296 | 156.7304
4300 | 231861397.0092 | 2426.3273 | 95559.5951 | 231858850.6887 | 2546.3205 | 0.52473 | 157.2551
4302 | 232717417.9713 | 2427.2697 | 95875.1548 | 232714862.0466 | 2555.9247 | 0.5265 | 157.7816
4304 | 233576599.321 | 2428.2122 | 96191.7711 | 233574033.7562 | 2565.5649 | 0.52828 | 158.3099
4306 | 234438952.7264 | 2429.1547 | 96509.4475 | 234436377.4851 | 2575.2413 | 0.53007 | 158.84
4308 | 235304489.8984 | 2430.0972 | 96828.1876 | 235301904.9444 | 2584.954 | 0.53186 | 159.3718
4310 | 236173222.5915 | 2431.0397 | 97147.995 | 236170627.8882 | 2594.7033 | 0.53366 | 159.9055
4312 | 237045162.6032 | 2431.9821 | 97468.8734 | 237042558.1141 | 2604.4891 | 0.53547 | 160.441
4314 | 237920321.7749 | 2432.9246 | 97790.8263 | 237917707.4632 | 2614.3117 | 0.53728 | 160.9783
4316 | 238798711.9916 | 2433.8671 | 98113.8573 | 238796087.8204 | 2624.1712 | 0.5391 | 161.5173
4318 | 239680345.1821 | 2434.8096 | 98437.9702 | 239677711.1143 | 2634.0677 | 0.54092 | 162.0583
4320 | 240565233.3193 | 2435.752 | 98763.1686 | 240562589.3178 | 2644.0014 | 0.54275 | 162.601
4322 | 241453388.4203 | 2436.6945 | 99089.4561 | 241450734.4479 | 2653.9724 | 0.54458 | 163.1456
4324 | 242344822.5466 | 2437.637 | 99416.8365 | 242342158.5657 | 2663.9809 | 0.54643 | 163.692
4326 | 243239547.8042 | 2438.5795 | 99745.3134 | 243236873.7773 | 2674.0269 | 0.54828 | 164.2403
4328 | 244137576.3437 | 2439.522 | 100074.8906 | 244134892.2331 | 2684.1106 | 0.55013 | 164.7904
4330 | 245038920.3609 | 2440.4644 | 100405.5717 | 245036226.1286 | 2694.2322 | 0.55199 | 165.3424
4332 | 245943592.0961 | 2441.4069 | 100737.3605 | 245940887.7042 | 2704.3919 | 0.55386 | 165.8963
4334 | 246851603.8352 | 2442.3494 | 101070.2608 | 246848889.2456 | 2714.5896 | 0.55573 | 166.452
4336 | 247762967.9094 | 2443.2919 | 101404.2763 | 247760243.0837 | 2724.8257 | 0.55761 | 167.0096
4338 | 248677696.6952 | 2444.2343 | 101739.4108 | 248674961.595 | 2735.1002 | 0.5595 | 167.5691
4340 | 249595802.6151 | 2445.1768 | 102075.6681 | 249593057.2018 | 2745.4133 | 0.56139 | 168.1305
4342 | 250517298.1372 | 2446.1193 | 102413.0519 | 250514542.3721 | 2755.7651 | 0.56329 | 168.6938
4344 | 251442195.7758 | 2447.0618 | 102751.5661 | 251439429.6201 | 2766.1558 | 0.5652 | 169.259
4346 | 252370508.0914 | 2448.0043 | 103091.2146 | 252367731.5059 | 2776.5855 | 0.56711 | 169.8261
4348 | 253302247.6907 | 2448.9467 | 103432.0011 | 253299460.6364 | 2787.0543 | 0.56903 | 170.3952
4350 | 254237427.2272 | 2449.8892 | 103773.9294 | 254234629.6647 | 2797.5625 | 0.57096 | 170.9661
4352 | 255176059.4009 | 2450.8317 | 104117.0036 | 255173251.2907 | 2808.1101 | 0.57289 | 171.539
4354 | 256118156.9587 | 2451.7742 | 104461.2274 | 256115338.2613 | 2818.6974 | 0.57483 | 172.1138
4356 | 257063732.6947 | 2452.7166 | 104806.6047 | 257060903.3704 | 2829.3243 | 0.57677 | 172.6906
4358 | 258012799.4503 | 2453.6591 | 105153.1395 | 258009959.4591 | 2839.9912 | 0.57873 | 173.2693
4360 | 258965370.1139 | 2454.6016 | 105500.8356 | 258962519.4158 | 2850.6981 | 0.58068 | 173.85
4362 | 259921457.622 | 2455.5441 | 105849.697 | 259918596.1767 | 2861.4453 | 0.58265 | 174.4327
4364 | 260881074.9585 | 2456.4866 | 106199.7277 | 260878202.7257 | 2872.2327 | 0.58462 | 175.0173
4366 | 261844235.1553 | 2457.429 | 106550.9315 | 261841352.0946 | 2883.0607 | 0.5866 | 175.6039
4368 | 262810951.2926 | 2458.3715 | 106903.3125 | 262808057.3633 | 2893.9294 | 0.58859 | 176.1925
4370 | 263781236.4987 | 2459.314 | 107256.8746 | 263778331.6599 | 2904.8388 | 0.59058 | 176.7831
4372 | 264755103.9505 | 2460.2565 | 107611.6219 | 264752188.1613 | 2915.7892 | 0.59258 | 177.3756
4374 | 265732566.8733 | 2461.1989 | 107967.5583 | 265729640.0926 | 2926.7807 | 0.59458 | 177.9702
4376 | 266713638.5415 | 2462.1414 | 108324.6879 | 266710700.728 | 2937.8135 | 0.5966 | 178.5668
4378 | 267698332.2785 | 2463.0839 | 108683.0148 | 267695383.3908 | 2948.8877 | 0.59862 | 179.1654
4380 | 268686661.4567 | 2464.0264 | 109042.5429 | 268683701.4532 | 2960.0034 | 0.60064 | 179.7661
4382 | 269678639.4979 | 2464.9689 | 109403.2763 | 269675668.337 | 2971.1609 | 0.60268 | 180.3688
4384 | 270674279.8737 | 2465.9113 | 109765.2192 | 270671297.5134 | 2982.3603 | 0.60472 | 180.9735
4386 | 271673596.1052 | 2466.8538 | 110128.3756 | 271670602.5034 | 2993.6018 | 0.60677 | 181.5802
4388 | 272676601.7634 | 2467.7963 | 110492.7496 | 272673596.878 | 3004.8854 | 0.60882 | 182.1891
4390 | 273683310.4696 | 2468.7388 | 110858.3453 | 273680294.2582 | 3016.2114 | 0.61088 | 182.7999
4392 | 274693735.8951 | 2469.6812 | 111225.167 | 274690708.3153 | 3027.5799 | 0.61295 | 183.4129
4394 | 275707891.7621 | 2470.6237 | 111593.2187 | 275704852.771 | 3038.9911 | 0.61503 | 184.0279
4396 | 276725791.843 | 2471.5662 | 111962.5045 | 276722741.3979 | 3050.4451 | 0.61711 | 184.645
4398 | 277747449.9613 | 2472.5087 | 112333.0288 | 277744388.0192 | 3061.9421 | 0.6192 | 185.2642
4400 | 278772879.9915 | 2473.4512 | 112704.7956 | 278769806.5092 | 3073.4823 | 0.62129 | 185.8855
4402 | 279802095.8594 | 2474.3936 | 113077.8092 | 279799010.7936 | 3085.0657 | 0.6234 | 186.5089
4404 | 280835111.542 | 2475.3361 | 113452.0739 | 280832014.8493 | 3096.6927 | 0.62551 | 187.1344
4406 | 281871941.0681 | 2476.2786 | 113827.5937 | 281868832.7047 | 3108.3633 | 0.62763 | 187.762
4408 | 282912598.5182 | 2477.2211 | 114204.3731 | 282909478.4404 | 3120.0778 | 0.62975 | 188.3918
4410 | 283957098.0248 | 2478.1635 | 114582.4162 | 283953966.1887 | 3131.8362 | 0.63189 | 189.0237
4412 | 285005453.7726 | 2479.106 | 114961.7274 | 285002310.134 | 3143.6387 | 0.63403 | 189.6577
4414 | 286057679.9987 | 2480.0485 | 115342.3108 | 286054524.5132 | 3155.4855 | 0.63617 | 190.2939
4416 | 287113790.9927 | 2480.991 | 115724.171 | 287110623.6159 | 3167.3768 | 0.63833 | 190.9322
4418 | 288173801.0969 | 2481.9335 | 116107.3121 | 288170621.7842 | 3179.3127 | 0.64049 | 191.5727
4420 | 289237724.7067 | 2482.8759 | 116491.7385 | 289234533.4132 | 3191.2935 | 0.64266 | 192.2154
4422 | 290305576.2705 | 2483.8184 | 116877.4545 | 290302372.9513 | 3203.3192 | 0.64484 | 192.8602
4424 | 291377370.2902 | 2484.7609 | 117264.4646 | 291374154.9002 | 3215.39 | 0.64702 | 193.5072
4426 | 292453121.3211 | 2485.7034 | 117652.7731 | 292449893.8149 | 3227.5061 | 0.64921 | 194.1564
4428 | 293532843.9723 | 2486.6458 | 118042.3845 | 293529604.3045 | 3239.6678 | 0.65141 | 194.8079
4430 | 294616552.9068 | 2487.5883 | 118433.303 | 294613301.0318 | 3251.875 | 0.65362 | 195.4615
4432 | 295704262.8419 | 2488.5308 | 118825.5332 | 295700998.7138 | 3264.1281 | 0.65583 | 196.1173
4434 | 296795988.5489 | 2489.4733 | 119219.0795 | 296792712.1218 | 3276.4271 | 0.65806 | 196.7754
4436 | 297891744.854 | 2490.4158 | 119613.9463 | 297888456.0816 | 3288.7724 | 0.66029 | 197.4357
4438 | 298991546.6378 | 2491.3582 | 120010.1382 | 298988245.4739 | 3301.1639 | 0.66252 | 198.0982
4440 | 300095408.8362 | 2492.3007 | 120407.6596 | 300092095.2342 | 3313.602 | 0.66477 | 198.7629
4442 | 301203346.4399 | 2493.2432 | 120806.515 | 301200020.3532 | 3326.0867 | 0.66702 | 199.43
4444 | 302315374.4952 | 2494.1857 | 121206.709 | 302312035.8769 | 3338.6183 | 0.66928 | 200.0992
4446 | 303431508.1039 | 2495.1281 | 121608.2461 | 303428156.9069 | 3351.1969 | 0.67155 | 200.7708
4448 | 304551762.4233 | 2496.0706 | 122011.1308 | 304548398.6005 | 3363.8228 | 0.67382 | 201.4446
4450 | 305676152.667 | 2497.0131 | 122415.3676 | 305672776.171 | 3376.496 | 0.67611 | 202.1207
4452 | 306804694.1046 | 2497.9556 | 122820.9613 | 306801304.8879 | 3389.2167 | 0.6784 | 202.7991
4454 | 307937402.0621 | 2498.8981 | 123227.9163 | 307934000.0769 | 3401.9852 | 0.6807 | 203.4798
4456 | 309074291.9221 | 2499.8405 | 123636.2374 | 309070877.1205 | 3414.8017 | 0.683 | 204.1628
4458 | 310215379.124 | 2500.783 | 124045.929 | 310211951.4578 | 3427.6662 | 0.68532 | 204.8481
4460 | 311360679.1642 | 2501.7255 | 124456.9959 | 311357238.5852 | 3440.579 | 0.68764 | 205.5358
4462 | 312510207.5962 | 2502.668 | 124869.4428 | 312506754.056 | 3453.5402 | 0.68997 | 206.2258
4464 | 313663980.031 | 2503.6104 | 125283.2743 | 313660513.4809 | 3466.5501 | 0.69231 | 206.9181
4466 | 314822012.1374 | 2504.5529 | 125698.495 | 314818532.5286 | 3479.6088 | 0.69466 | 207.6127
4468 | 315984319.6419 | 2505.4954 | 126115.1098 | 315980826.9254 | 3492.7165 | 0.69701 | 208.3097
4470 | 317150918.3289 | 2506.4379 | 126533.1232 | 317147412.4555 | 3505.8734 | 0.69937 | 209.0091
4472 | 318321824.0413 | 2507.3804 | 126952.5402 | 318318304.9616 | 3519.0796 | 0.70174 | 209.7109
4474 | 319497052.6804 | 2508.3228 | 127373.3654 | 319493520.345 | 3532.3355 | 0.70412 | 210.415
4476 | 320676620.2064 | 2509.2653 | 127795.6036 | 320673074.5654 | 3545.641 | 0.70651 | 211.1215
4478 | 321860542.6381 | 2510.2078 | 128219.2596 | 321856983.6416 | 3558.9965 | 0.7089 | 211.8304
4480 | 323048836.0536 | 2511.1503 | 128644.3382 | 323045263.6515 | 3572.4021 | 0.71131 | 212.5417
4482 | 324241516.5904 | 2512.0927 | 129070.8442 | 324237930.7324 | 3585.858 | 0.71372 | 213.2554
4484 | 325438600.4456 | 2513.0352 | 129498.7824 | 325435001.0812 | 3599.3644 | 0.71614 | 213.9716
4486 | 326640103.8759 | 2513.9777 | 129928.1578 | 326636490.9545 | 3612.9214 | 0.71857 | 214.6901
4488 | 327846043.1983 | 2514.9202 | 130358.9752 | 327842416.6689 | 3626.5293 | 0.721 | 215.4111
4490 | 329056434.7897 | 2515.8627 | 130791.2395 | 329052794.6014 | 3640.1883 | 0.72345 | 216.1346
4492 | 330271295.0879 | 2516.8051 | 131224.9555 | 330267641.1894 | 3653.8985 | 0.7259 | 216.8605
4494 | 331490640.591 | 2517.7476 | 131660.1282 | 331486972.9308 | 3667.6602 | 0.72836 | 217.5888
4496 | 332714487.8582 | 2518.6901 | 132096.7626 | 332710806.3847 | 3681.4735 | 0.73083 | 218.3197
4498 | 333942853.5098 | 2519.6326 | 132534.8636 | 333939158.1711 | 3695.3386 | 0.73331 | 219.053
4500 | 335175754.2274 | 2520.575 | 132974.4362 | 335172044.9716 | 3709.2558 | 0.7358 | 219.7888
4502 | 336413206.7542 | 2521.5175 | 133415.4853 | 336409483.5291 | 3723.2251 | 0.73829 | 220.5271
4504 | 337655227.8955 | 2522.46 | 133858.016 | 337651490.6485 | 3737.2469 | 0.74079 | 221.2679
4506 | 338901834.5181 | 2523.4025 | 134302.0333 | 338898083.1968 | 3751.3213 | 0.74331 | 222.0112
4508 | 340153043.5516 | 2524.345 | 134747.5422 | 340149278.1031 | 3765.4485 | 0.74583 | 222.757
4510 | 341408871.9877 | 2525.2874 | 135194.5479 | 341405092.3591 | 3779.6286 | 0.74836 | 223.5053
4512 | 342669336.8812 | 2526.2299 | 135643.0553 | 342665543.0192 | 3793.862 | 0.75089 | 224.2562
4514 | 343934455.3495 | 2527.1724 | 136093.0695 | 343930647.2008 | 3808.1488 | 0.75344 | 225.0097
4516 | 345204244.5735 | 2528.1149 | 136544.5958 | 345200422.0844 | 3822.4891 | 0.756 | 225.7657
4518 | 346478721.7973 | 2529.0573 | 136997.6391 | 346474884.914 | 3836.8833 | 0.75856 | 226.5242
4520 | 347757904.3289 | 2529.9998 | 137452.2047 | 347754052.9974 | 3851.3315 | 0.76113 | 227.2854
4522 | 349041809.5399 | 2530.9423 | 137908.2977 | 349037943.706 | 3865.8338 | 0.76371 | 228.0491
4524 | 350330454.8662 | 2531.8848 | 138365.9233 | 350326574.4756 | 3880.3906 | 0.7663 | 228.8154
4526 | 351623857.8083 | 2532.8273 | 138825.0867 | 351619962.8063 | 3895.002 | 0.7689 | 229.5843
4528 | 352922035.9309 | 2533.7697 | 139285.793 | 352918126.2627 | 3909.6682 | 0.77151 | 230.3558
4530 | 354225006.8637 | 2534.7122 | 139748.0477 | 354221082.4744 | 3924.3894 | 0.77413 | 231.1299
4532 | 355532788.3017 | 2535.6547 | 140211.8558 | 355528849.1359 | 3939.1658 | 0.77676 | 231.9067
4534 | 356845398.0049 | 2536.5972 | 140677.2227 | 356841444.0072 | 3953.9976 | 0.77939 | 232.6861
4536 | 358162853.799 | 2537.5396 | 141144.1536 | 358158884.9139 | 3968.8851 | 0.78203 | 233.4681
4538 | 359485173.5757 | 2538.4821 | 141612.6539 | 359481189.7472 | 3983.8285 | 0.78469 | 234.2528
4540 | 360812375.2924 | 2539.4246 | 142082.7289 | 360808376.4646 | 3998.8278 | 0.78735 | 235.0401
4542 | 362144476.9731 | 2540.3671 | 142554.3838 | 362140463.0896 | 4013.8835 | 0.79002 | 235.8302
4544 | 363481496.7082 | 2541.3096 | 143027.6242 | 363477467.7126 | 4028.9956 | 0.7927 | 236.6229
4546 | 364823452.6549 | 2542.252 | 143502.4553 | 364819408.4905 | 4044.1644 | 0.79539 | 237.4183
4548 | 366170363.0375 | 2543.1945 | 143978.8826 | 366166303.6474 | 4059.3901 | 0.79809 | 238.2163
4550 | 367522246.1474 | 2544.137 | 144456.9115 | 367518171.4745 | 4074.6729 | 0.8008 | 239.0171
4552 | 368879120.3439 | 2545.0795 | 144936.5474 | 368875030.3308 | 4090.0131 | 0.80351 | 239.8207
4554 | 370241004.0536 | 2546.0219 | 145417.7957 | 370236898.6429 | 4105.4107 | 0.80624 | 240.6269
4556 | 371607915.7716 | 2546.9644 | 145900.662 | 371603794.9054 | 4120.8662 | 0.80898 | 241.4359
4558 | 372979874.0609 | 2547.9069 | 146385.1517 | 372975737.6813 | 4136.3796 | 0.81172 | 242.2476
4560 | 374356897.5532 | 2548.8494 | 146871.2703 | 374352745.6021 | 4151.9511 | 0.81448 | 243.0621
4562 | 375739004.9491 | 2549.7919 | 147359.0234 | 375734837.3679 | 4167.5811 | 0.81724 | 243.8793
4564 | 377126215.018 | 2550.7343 | 147848.4165 | 377122031.7483 | 4183.2697 | 0.82001 | 244.6993
4566 | 378518546.5988 | 2551.6768 | 148339.4552 | 378514347.5816 | 4199.0172 | 0.8228 | 245.5221
4568 | 379916018.5998 | 2552.6193 | 148832.145 | 379911803.7762 | 4214.8237 | 0.82559 | 246.3477
4570 | 381318649.9993 | 2553.5618 | 149326.4916 | 381314419.3098 | 4230.6895 | 0.82839 | 247.1761
4572 | 382726459.8454 | 2554.5042 | 149822.5006 | 382722213.2307 | 4246.6147 | 0.8312 | 248.0073
4574 | 384139467.2568 | 2555.4467 | 150320.1776 | 384135204.6571 | 4262.5998 | 0.83402 | 248.8413
4576 | 385557691.4226 | 2556.3892 | 150819.5282 | 385553412.7779 | 4278.6447 | 0.83685 | 249.6782
4578 | 386981151.6028 | 2557.3317 | 151320.5583 | 386976856.8529 | 4294.7499 | 0.83969 | 250.5179
4580 | 388409867.1285 | 2558.2742 | 151823.2734 | 388405556.2131 | 4310.9154 | 0.84254 | 251.3604
4582 | 389843857.4022 | 2559.2166 | 152327.6793 | 389839530.2607 | 4327.1416 | 0.8454 | 252.2058
4584 | 391283141.898 | 2560.1591 | 152833.7818 | 391278798.4695 | 4343.4286 | 0.84827 | 253.0541
4586 | 392727740.162 | 2561.1016 | 153341.5865 | 392723380.3853 | 4359.7767 | 0.85115 | 253.9052
4588 | 394177671.8122 | 2562.0441 | 153851.0993 | 394173295.6261 | 4376.1861 | 0.85404 | 254.7593
4590 | 395632956.5393 | 2562.9865 | 154362.3259 | 395628563.8823 | 4392.657 | 0.85694 | 255.6162
4592 | 397093614.1066 | 2563.929 | 154875.2722 | 397089204.9169 | 4409.1897 | 0.85985 | 256.4761
4594 | 398559664.3504 | 2564.8715 | 155389.9441 | 398555238.5659 | 4425.7844 | 0.86277 | 257.3388
4596 | 400031127.1801 | 2565.814 | 155906.3473 | 400026684.7387 | 4442.4414 | 0.8657 | 258.2045
4598 | 401508022.5787 | 2566.7565 | 156424.4878 | 401503563.418 | 4459.1608 | 0.86864 | 259.0732
4600 | 402990370.6031 | 2567.6989 | 156944.3714 | 402985894.6603 | 4475.9429 | 0.87159 | 259.9448
4602 | 404478191.3841 | 2568.6414 | 157466.0041 | 404473698.5962 | 4492.7879 | 0.87455 | 260.8193
4604 | 405971505.1268 | 2569.5839 | 157989.3918 | 405966995.4307 | 4509.6961 | 0.87751 | 261.6968
4606 | 407470332.1109 | 2570.5264 | 158514.5405 | 407465805.4432 | 4526.6677 | 0.88049 | 262.5773
4608 | 408974692.6911 | 2571.4688 | 159041.4561 | 408970148.9882 | 4543.7029 | 0.88348 | 263.4608
4610 | 410484607.2971 | 2572.4113 | 159570.1447 | 410480046.4951 | 4560.802 | 0.88648 | 264.3473
4612 | 412000096.4342 | 2573.3538 | 160100.6122 | 411995518.469 | 4577.9652 | 0.88949 | 265.2368
4614 | 413521180.6832 | 2574.2963 | 160632.8648 | 413516585.4904 | 4595.1928 | 0.89251 | 266.1293
4616 | 415047880.7011 | 2575.2388 | 161166.9084 | 415043268.2161 | 4612.485 | 0.89555 | 267.0248
4618 | 416580217.2209 | 2576.1812 | 161702.7491 | 416575587.3788 | 4629.842 | 0.89859 | 267.9234
4620 | 418118211.0523 | 2577.1237 | 162240.3932 | 418113563.7882 | 4647.2641 | 0.90164 | 268.8251
4622 | 419661883.0819 | 2578.0662 | 162779.8466 | 419657218.3304 | 4664.7516 | 0.9047 | 269.7298
4624 | 421211254.2733 | 2579.0087 | 163321.1155 | 421206571.9688 | 4682.3045 | 0.90777 | 270.6375
4626 | 422766345.6675 | 2579.9511 | 163864.2061 | 422761645.7442 | 4699.9234 | 0.91086 | 271.5484
4628 | 424327178.3833 | 2580.8936 | 164409.1246 | 424322460.7751 | 4717.6082 | 0.91395 | 272.4623
4630 | 425893773.6173 | 2581.8361 | 164955.8772 | 425889038.2579 | 4735.3594 | 0.91705 | 273.3794
4632 | 427466152.6444 | 2582.7786 | 165504.4701 | 427461399.4673 | 4753.1771 | 0.92017 | 274.2996
4634 | 429044336.8182 | 2583.7211 | 166054.9095 | 429039565.7565 | 4771.0617 | 0.92329 | 275.2229
4636 | 430628347.5709 | 2584.6635 | 166607.2018 | 430623558.5576 | 4789.0132 | 0.92643 | 276.1493
4638 | 432218206.4139 | 2585.606 | 167161.3532 | 432213399.3818 | 4807.0321 | 0.92958 | 277.0789
4640 | 433813934.9383 | 2586.5485 | 167717.3701 | 433809109.8197 | 4825.1186 | 0.93273 | 278.0116
4642 | 435415554.8145 | 2587.491 | 168275.2587 | 435410711.5417 | 4843.2728 | 0.9359 | 278.9475
4644 | 437023087.7931 | 2588.4334 | 168835.0255 | 437018226.2979 | 4861.4952 | 0.93908 | 279.8866
4646 | 438636555.705 | 2589.3759 | 169396.6768 | 438631675.9192 | 4879.7858 | 0.94227 | 280.8288
4648 | 440255980.4617 | 2590.3184 | 169960.219 | 440251082.3167 | 4898.145 | 0.94547 | 281.7743
4650 | 441881384.0556 | 2591.2609 | 170525.6586 | 441876467.4825 | 4916.573 | 0.94868 | 282.723
4652 | 443512788.5602 | 2592.2034 | 171093.002 | 443507853.49 | 4935.0702 | 0.95191 | 283.6749
4654 | 445150216.1306 | 2593.1458 | 171662.2556 | 445145262.494 | 4953.6366 | 0.95514 | 284.63
4656 | 446793689.0037 | 2594.0883 | 172233.426 | 446788716.731 | 4972.2727 | 0.95839 | 285.5884
4658 | 448443229.4984 | 2595.0308 | 172806.5196 | 448438238.5198 | 4990.9786 | 0.96164 | 286.5501
4660 | 450098860.0162 | 2595.9733 | 173381.543 | 450093850.2615 | 5009.7547 | 0.96491 | 287.515
4662 | 451760603.041 | 2596.9157 | 173958.5028 | 451755574.4399 | 5028.6011 | 0.96819 | 288.4832
4664 | 453428481.14 | 2597.8582 | 174537.4055 | 453423433.6217 | 5047.5182 | 0.97148 | 289.4546
4666 | 455102516.9635 | 2598.8007 | 175118.2577 | 455097450.4572 | 5066.5062 | 0.97478 | 290.4294
4668 | 456782733.2455 | 2599.7432 | 175701.0661 | 456777647.6801 | 5085.5654 | 0.97809 | 291.4075
4670 | 458469152.8041 | 2600.6857 | 176285.8373 | 458464048.108 | 5104.6961 | 0.98141 | 292.3889
4672 | 460161798.5414 | 2601.6281 | 176872.578 | 460156674.643 | 5123.8984 | 0.98475 | 293.3737
4674 | 461860693.4442 | 2602.5706 | 177461.2948 | 461855550.2714 | 5143.1728 | 0.98809 | 294.3618
4676 | 463565860.584 | 2603.5131 | 178051.9946 | 463560698.0646 | 5162.5194 | 0.99145 | 295.3532
4678 | 465277323.1176 | 2604.4556 | 178644.6839 | 465272141.1792 | 5181.9385 | 0.99482 | 296.348
4680 | 466995104.2875 | 2605.398 | 179239.3696 | 466989902.8571 | 5201.4304 | 0.9982 | 297.3462
4682 | 468719227.4215 | 2606.3405 | 179836.0585 | 468714006.4262 | 5220.9953 | 1.0016 | 298.3478
4684 | 470449715.9341 | 2607.283 | 180434.7574 | 470444475.3005 | 5240.6336 | 1.005 | 299.3528
4686 | 472186593.3257 | 2608.2255 | 181035.4731 | 472181332.9802 | 5260.3455 | 1.0084 | 300.3613
4688 | 473929883.184 | 2609.168 | 181638.2124 | 473924603.0527 | 5280.1313 | 1.0118 | 301.3731
4690 | 475679609.1833 | 2610.1104 | 182242.9823 | 475674309.192 | 5299.9913 | 1.0153 | 302.3884
4692 | 477435795.0856 | 2611.0529 | 182849.7896 | 477430475.1599 | 5319.9257 | 1.0187 | 303.4071
4694 | 479198464.7406 | 2611.9954 | 183458.6413 | 479193124.8058 | 5339.9348 | 1.0222 | 304.4293
4696 | 480967642.0859 | 2612.9379 | 184069.5443 | 480962282.067 | 5360.0189 | 1.0257 | 305.455
4698 | 482743351.1476 | 2613.8803 | 184682.5056 | 482737970.9693 | 5380.1783 | 1.0292 | 306.4841
4700 | 484525616.0405 | 2614.8228 | 185297.5321 | 484520215.6272 | 5400.4133 | 1.0327 | 307.5168
4702 | 486314460.9684 | 2615.7653 | 185914.631 | 486309040.2443 | 5420.7241 | 1.0362 | 308.5529
4704 | 488109910.2245 | 2616.7078 | 186533.8092 | 488104469.1135 | 5441.111 | 1.0397 | 309.5926
4706 | 489911988.1916 | 2617.6503 | 187155.0738 | 489906526.6173 | 5461.5743 | 1.0432 | 310.6359
4708 | 491720719.3426 | 2618.5927 | 187778.432 | 491715237.2283 | 5482.1143 | 1.0468 | 311.6826
4710 | 493536128.2408 | 2619.5352 | 188403.8908 | 493530625.5094 | 5502.7313 | 1.0503 | 312.7329
4712 | 495358239.54 | 2620.4777 | 189031.4573 | 495352716.1144 | 5523.4256 | 1.0539 | 313.7868
4714 | 497187077.9852 | 2621.4202 | 189661.1388 | 497181533.7877 | 5544.1975 | 1.0575 | 314.8443
4716 | 499022668.4127 | 2622.3626 | 190292.9424 | 499017103.3655 | 5565.0472 | 1.0611 | 315.9054
4718 | 500865035.7505 | 2623.3051 | 190926.8753 | 500859449.7755 | 5585.975 | 1.0647 | 316.9701
4720 | 502714205.0185 | 2624.2476 | 191562.9449 | 502708598.0373 | 5606.9812 | 1.0683 | 318.0384
4722 | 504570201.3293 | 2625.1901 | 192201.1582 | 504564573.263 | 5628.0662 | 1.0719 | 319.1103
4724 | 506433049.8878 | 2626.1326 | 192841.5227 | 506427400.6576 | 5649.2302 | 1.0756 | 320.1859
4726 | 508302775.9923 | 2627.075 | 193484.0457 | 508297105.5188 | 5670.4736 | 1.0792 | 321.2651
4728 | 510179405.0344 | 2628.0175 | 194128.7344 | 510173713.2379 | 5691.7965 | 1.0829 | 322.348
4730 | 512062962.4993 | 2628.96 | 194775.5963 | 512057249.2999 | 5713.1994 | 1.0866 | 323.4346
4732 | 513953473.9664 | 2629.9025 | 195424.6388 | 513947739.284 | 5734.6824 | 1.0903 | 324.5249
4734 | 515850965.1096 | 2630.8449 | 196075.8692 | 515845208.8636 | 5756.246 | 1.094 | 325.6189
4736 | 517755461.6975 | 2631.7874 | 196729.2949 | 517749683.8072 | 5777.8903 | 1.0977 | 326.7166
4738 | 519666989.5938 | 2632.7299 | 197384.9236 | 519661189.978 | 5799.6158 | 1.1014 | 327.8181
4740 | 521585574.7579 | 2633.6724 | 198042.7626 | 521579753.3352 | 5821.4227 | 1.1052 | 328.9233
4742 | 523511243.2447 | 2634.6149 | 198702.8195 | 523505399.9334 | 5843.3113 | 1.1089 | 330.0322
4744 | 525444021.2057 | 2635.5573 | 199365.1018 | 525438155.9237 | 5865.282 | 1.1127 | 331.1449
4746 | 527383934.8885 | 2636.4998 | 200029.6171 | 527378047.5535 | 5887.3349 | 1.1165 | 332.2614
4748 | 529331010.638 | 2637.4423 | 200696.373 | 529325101.1674 | 5909.4706 | 1.1203 | 333.3817
4750 | 531285274.8961 | 2638.3848 | 201365.3771 | 531279343.2069 | 5931.6891 | 1.1241 | 334.5058
4752 | 533246754.2024 | 2639.3272 | 202036.637 | 533240800.2115 | 5953.9909 | 1.1279 | 335.6338
4754 | 535215475.1947 | 2640.2697 | 202710.1604 | 535209498.8184 | 5976.3763 | 1.1318 | 336.7656
4756 | 537191464.6088 | 2641.2122 | 203385.9551 | 537185465.7632 | 5998.8456 | 1.1356 | 337.9012
4758 | 539174749.2793 | 2642.1547 | 204064.0287 | 539168727.8803 | 6021.399 | 1.1395 | 339.0407
4760 | 541165356.1401 | 2643.0972 | 204744.389 | 541159312.1031 | 6044.037 | 1.1434 | 340.184
4762 | 543163312.2242 | 2644.0396 | 205427.0438 | 543157245.4644 | 6066.7598 | 1.1473 | 341.3313
4764 | 545168644.6647 | 2644.9821 | 206112.0009 | 545162555.097 | 6089.5677 | 1.1512 | 342.4824
4766 | 547181380.6947 | 2645.9246 | 206799.2681 | 547175268.2336 | 6112.4611 | 1.1551 | 343.6375
4768 | 549201547.6479 | 2646.8671 | 207488.8533 | 549195412.2076 | 6135.4403 | 1.159 | 344.7965
4770 | 551229172.9589 | 2647.8095 | 208180.7643 | 551223014.4534 | 6158.5056 | 1.1629 | 345.9595
4772 | 553264284.1636 | 2648.752 | 208875.0091 | 553258102.5064 | 6181.6573 | 1.1669 | 347.1264
4774 | 555306908.8996 | 2649.6945 | 209571.5956 | 555300704.0039 | 6204.8957 | 1.1709 | 348.2972
4776 | 557357074.9064 | 2650.637 | 210270.5318 | 557350846.6851 | 6228.2212 | 1.1749 | 349.4721
4778 | 559414810.026 | 2651.5795 | 210971.8256 | 559408558.3918 | 6251.6341 | 1.1789 | 350.6509
4780 | 561480142.2032 | 2652.5219 | 211675.4852 | 561473867.0685 | 6275.1348 | 1.1829 | 351.8338
4782 | 563553099.4861 | 2653.4644 | 212381.5185 | 563546800.7626 | 6298.7235 | 1.1869 | 353.0207
4784 | 565633710.0261 | 2654.4069 | 213089.9336 | 565627387.6256 | 6322.4005 | 1.1909 | 354.2116
4786 | 567722002.0786 | 2655.3494 | 213800.7387 | 567715655.9123 | 6346.1663 | 1.195 | 355.4066
4788 | 569818004.0035 | 2656.2918 | 214513.9418 | 569811633.9824 | 6370.0211 | 1.199 | 356.6056
4790 | 571921744.2652 | 2657.2343 | 215229.5511 | 571915350.3 | 6393.9653 | 1.2031 | 357.8087
4792 | 574033251.4333 | 2658.1768 | 215947.5749 | 574026833.4342 | 6417.9992 | 1.2072 | 359.016
4794 | 576152554.1828 | 2659.1193 | 216668.0213 | 576146112.0597 | 6442.1231 | 1.2113 | 360.2273
4796 | 578279681.2947 | 2660.0618 | 217390.8985 | 578273214.9572 | 6466.3374 | 1.2154 | 361.4427
4798 | 580414661.656 | 2661.0042 | 218116.2149 | 580408171.0135 | 6490.6424 | 1.2196 | 362.6623
4800 | 582557524.2606 | 2661.9467 | 218843.9787 | 582551009.2221 | 6515.0385 | 1.2237 | 363.8861
4802 | 584708298.2094 | 2662.8892 | 219574.1983 | 584701758.6833 | 6539.526 | 1.2279 | 365.114
4804 | 586867012.7106 | 2663.8317 | 220306.882 | 586860448.6053 | 6564.1052 | 1.2321 | 366.346
4806 | 589033697.0804 | 2664.7741 | 221042.0383 | 589027108.3038 | 6588.7765 | 1.2363 | 367.5823
4808 | 591208380.7431 | 2665.7166 | 221779.6754 | 591201767.2029 | 6613.5403 | 1.2405 | 368.8228
4810 | 593391093.2319 | 2666.6591 | 222519.802 | 593384454.8351 | 6638.3968 | 1.2447 | 370.0675
4812 | 595581864.1886 | 2667.6016 | 223262.4264 | 595575200.8422 | 6663.3464 | 1.2489 | 371.3164
4814 | 597780723.3647 | 2668.5441 | 224007.5572 | 597774034.9753 | 6688.3895 | 1.2532 | 372.5696
4816 | 599987700.6216 | 2669.4865 | 224755.2028 | 599980987.0953 | 6713.5264 | 1.2575 | 373.8271
4818 | 602202825.9309 | 2670.429 | 225505.3719 | 602196087.1735 | 6738.7574 | 1.2617 | 375.0888
4820 | 604426129.3746 | 2671.3715 | 226258.073 | 604419365.2917 | 6764.083 | 1.266 | 376.3549
4822 | 606657641.1462 | 2672.314 | 227013.3148 | 606650851.6428 | 6789.5034 | 1.2703 | 377.6252
4824 | 608897391.5504 | 2673.2564 | 227771.1059 | 608890576.5313 | 6815.0191 | 1.2747 | 378.8999
4826 | 611145411.0037 | 2674.1989 | 228531.4549 | 611138570.3733 | 6840.6304 | 1.279 | 380.1789
4828 | 613401730.0351 | 2675.1414 | 229294.3707 | 613394863.6976 | 6866.3375 | 1.2834 | 381.4622
4830 | 615666379.2863 | 2676.0839 | 230059.8618 | 615659487.1453 | 6892.141 | 1.2877 | 382.75
4832 | 617939389.512 | 2677.0264 | 230827.9372 | 617932471.4709 | 6918.0412 | 1.2921 | 384.0421
4834 | 620220791.5805 | 2677.9688 | 231598.6056 | 620213847.5422 | 6944.0383 | 1.2965 | 385.3386
4836 | 622510616.4742 | 2678.9113 | 232371.8758 | 622503646.3413 | 6970.1329 | 1.3009 | 386.6395
4838 | 624808895.2895 | 2679.8538 | 233147.7566 | 624801898.9644 | 6996.3251 | 1.3054 | 387.9449
4840 | 627115659.2381 | 2680.7963 | 233926.2571 | 627108636.6226 | 7022.6155 | 1.3098 | 389.2547
4842 | 629430939.6467 | 2681.7387 | 234707.386 | 629423890.6422 | 7049.0044 | 1.3143 | 390.5689
4844 | 631754767.9574 | 2682.6812 | 235491.1524 | 631747692.4653 | 7075.4921 | 1.3187 | 391.8877
4846 | 634087175.7289 | 2683.6237 | 236277.5652 | 634080073.6499 | 7102.079 | 1.3232 | 393.2109
4848 | 636428194.6361 | 2684.5662 | 237066.6334 | 636421065.8706 | 7128.7655 | 1.3277 | 394.5386
4850 | 638777856.4708 | 2685.5087 | 237858.3661 | 638770700.9188 | 7155.552 | 1.3323 | 395.8709
4852 | 641136193.1424 | 2686.4511 | 238652.7723 | 641129010.7036 | 7182.4388 | 1.3368 | 397.2077
4854 | 643503236.6778 | 2687.3936 | 239449.8612 | 643496027.2515 | 7209.4263 | 1.3413 | 398.549
4856 | 645879019.2225 | 2688.3361 | 240249.6419 | 645871782.7076 | 7236.5149 | 1.3459 | 399.8949
4858 | 648263573.0403 | 2689.2786 | 241052.1236 | 648256309.3354 | 7263.7049 | 1.3505 | 401.2454
4860 | 650656930.5145 | 2690.221 | 241857.3154 | 650649639.5177 | 7290.9968 | 1.3551 | 402.6005
4862 | 653059124.1477 | 2691.1635 | 242665.2265 | 653051805.7568 | 7318.3909 | 1.3597 | 403.9602
4864 | 655470186.5625 | 2692.106 | 243475.8664 | 655462840.675 | 7345.8876 | 1.3643 | 405.3245
4866 | 657890150.5021 | 2693.0485 | 244289.2441 | 657882777.0149 | 7373.4872 | 1.369 | 406.6935
4868 | 660319048.8305 | 2693.991 | 245105.3691 | 660311647.6402 | 7401.1903 | 1.3736 | 408.0672
4870 | 662756914.533 | 2694.9334 | 245924.2508 | 662749485.5359 | 7428.9971 | 1.3783 | 409.4455
4872 | 665203780.7166 | 2695.8759 | 246745.8984 | 665196323.8086 | 7456.908 | 1.383 | 410.8285
4874 | 667659680.6108 | 2696.8184 | 247570.3215 | 667652195.6873 | 7484.9235 | 1.3877 | 412.2163
4876 | 670124647.5675 | 2697.7609 | 248397.5295 | 670117134.5236 | 7513.0439 | 1.3925 | 413.6087
4878 | 672598715.062 | 2698.7033 | 249227.5319 | 672591173.7924 | 7541.2696 | 1.3972 | 415.0059
4880 | 675081916.6929 | 2699.6458 | 250060.3381 | 675074347.0919 | 7569.601 | 1.402 | 416.4079
4882 | 677574286.183 | 2700.5883 | 250895.9578 | 677566688.1445 | 7598.0385 | 1.4067 | 417.8146
4884 | 680075857.3796 | 2701.5308 | 251734.4005 | 680068230.7971 | 7626.5825 | 1.4115 | 419.2261
4886 | 682586664.255 | 2702.4733 | 252575.6758 | 682579009.0216 | 7655.2334 | 1.4163 | 420.6425
4888 | 685106740.9069 | 2703.4157 | 253419.7935 | 685099056.9153 | 7683.9916 | 1.4212 | 422.0636
4890 | 687636121.5588 | 2704.3582 | 254266.7631 | 687628408.7012 | 7712.8575 | 1.426 | 423.4897
4892 | 690174840.5606 | 2705.3007 | 255116.5944 | 690167098.729 | 7741.8315 | 1.4309 | 424.9205
4894 | 692722932.389 | 2706.2432 | 255969.2972 | 692715161.475 | 7770.914 | 1.4357 | 426.3563
4896 | 695280431.6482 | 2707.1856 | 256824.8812 | 695272631.5427 | 7800.1055 | 1.4406 | 427.7969
4898 | 697847373.0697 | 2708.1281 | 257683.3562 | 697839543.6636 | 7829.4062 | 1.4455 | 429.2424
4900 | 700423791.5138 | 2709.0706 | 258544.7321 | 700415932.6971 | 7858.8166 | 1.4505 | 430.6929
4902 | 703009721.969 | 2710.0131 | 259409.0188 | 703001833.6317 | 7888.3372 | 1.4554 | 432.1483
4904 | 705605199.5532 | 2710.9556 | 260276.2262 | 705597281.5848 | 7917.9684 | 1.4604 | 433.6087
4906 | 708210259.514 | 2711.898 | 261146.3643 | 708202311.8036 | 7947.7104 | 1.4653 | 435.074
4908 | 710824937.229 | 2712.8405 | 262019.443 | 710816959.6651 | 7977.5639 | 1.4703 | 436.5443
4910 | 713449268.2066 | 2713.783 | 262895.4723 | 713441260.6774 | 8007.5292 | 1.4753 | 438.0197
4912 | 716083288.0861 | 2714.7255 | 263774.4623 | 716075250.4794 | 8037.6066 | 1.4804 | 439.5
4914 | 718727032.6383 | 2715.6679 | 264656.4232 | 718718964.8417 | 8067.7967 | 1.4854 | 440.9855
4916 | 721380537.7665 | 2716.6104 | 265541.3649 | 721372439.6667 | 8098.0998 | 1.4905 | 442.4759
4918 | 724043839.5061 | 2717.5529 | 266429.2978 | 724035710.9897 | 8128.5164 | 1.4956 | 443.9715
4920 | 726716974.0257 | 2718.4954 | 267320.2319 | 726708814.9788 | 8159.0469 | 1.5007 | 445.4722
4922 | 729399977.6276 | 2719.4379 | 268214.1775 | 729391787.9359 | 8189.6917 | 1.5058 | 446.9779
4924 | 732092886.7478 | 2720.3803 | 269111.1449 | 732084666.2965 | 8220.4513 | 1.5109 | 448.4888
4926 | 734795737.957 | 2721.3228 | 270011.1444 | 734787486.631 | 8251.326 | 1.5161 | 450.0049
4928 | 737508567.961 | 2722.2653 | 270914.1862 | 737500285.6447 | 8282.3163 | 1.5212 | 451.5261
4930 | 740231413.601 | 2723.2078 | 271820.2809 | 740223100.1783 | 8313.4227 | 1.5264 | 453.0525
4932 | 742964311.8541 | 2724.1502 | 272729.4387 | 742955967.2086 | 8344.6455 | 1.5316 | 454.5841
4934 | 745707299.8343 | 2725.0927 | 273641.6701 | 745698923.849 | 8375.9853 | 1.5368 | 456.1209
4936 | 748460414.7922 | 2726.0352 | 274556.9856 | 748452007.3499 | 8407.4424 | 1.5421 | 457.663
4938 | 751223694.1162 | 2726.9777 | 275475.3957 | 751215255.099 | 8439.0172 | 1.5473 | 459.2103
4940 | 753997175.3326 | 2727.9202 | 276396.911 | 753988704.6223 | 8470.7103 | 1.5526 | 460.7629
4942 | 756780896.1063 | 2728.8626 | 277321.542 | 756772393.5842 | 8502.522 | 1.5579 | 462.3208
4944 | 759574894.2412 | 2729.8051 | 278249.2994 | 759566359.7883 | 8534.4529 | 1.5632 | 463.884
4946 | 762379207.6809 | 2730.7476 | 279180.1938 | 762370641.1776 | 8566.5033 | 1.5685 | 465.4525
4948 | 765193874.5089 | 2731.6901 | 280114.2359 | 765185275.8353 | 8598.6737 | 1.5739 | 467.0264
4950 | 768018932.9495 | 2732.6325 | 281051.4364 | 768010301.985 | 8630.9645 | 1.5792 | 468.6056
4952 | 770854421.368 | 2733.575 | 281991.8061 | 770845757.9918 | 8663.3763 | 1.5846 | 470.1903
4954 | 773700378.2714 | 2734.5175 | 282935.3559 | 773691682.3621 | 8695.9093 | 1.59 | 471.7803
4956 | 776556842.3088 | 2735.46 | 283882.0965 | 776548113.7445 | 8728.5642 | 1.5954 | 473.3757
4958 | 779423852.2719 | 2736.4025 | 284832.0389 | 779415090.9306 | 8761.3413 | 1.6009 | 474.9766
4960 | 782301447.096 | 2737.3449 | 285785.1939 | 782292652.8548 | 8794.2412 | 1.6063 | 476.583
4962 | 785189665.8597 | 2738.2874 | 286741.5725 | 785180838.5955 | 8827.2642 | 1.6118 | 478.1948
4964 | 788088547.7861 | 2739.2299 | 287701.1858 | 788079687.3752 | 8860.4108 | 1.6173 | 479.8121
4966 | 790998132.2431 | 2740.1724 | 288664.0446 | 790989238.5615 | 8893.6816 | 1.6228 | 481.4349
4968 | 793918458.7439 | 2741.1148 | 289630.1601 | 793909531.667 | 8927.0769 | 1.6284 | 483.0633
4970 | 796849566.9476 | 2742.0573 | 290599.5435 | 796840606.3505 | 8960.5972 | 1.6339 | 484.6972
4972 | 799791496.6598 | 2742.9998 | 291572.2058 | 799782502.4169 | 8994.243 | 1.6395 | 486.3367
4974 | 802744287.8329 | 2743.9423 | 292548.1582 | 802735259.8182 | 9028.0147 | 1.6451 | 487.9818
4976 | 805707980.5669 | 2744.8848 | 293527.4119 | 805698918.6541 | 9061.9129 | 1.6507 | 489.6325
4978 | 808682615.1099 | 2745.8272 | 294509.9783 | 808673519.1719 | 9095.938 | 1.6563 | 491.2888
4980 | 811668231.8584 | 2746.7697 | 295495.8685 | 811659101.768 | 9130.0904 | 1.662 | 492.9508
4982 | 814664871.3582 | 2747.7122 | 296485.094 | 814655706.9875 | 9164.3707 | 1.6676 | 494.6184
4984 | 817672574.3049 | 2748.6547 | 297477.6661 | 817663375.5255 | 9198.7793 | 1.6733 | 496.2917
4986 | 820691381.544 | 2749.5971 | 298473.5962 | 820682148.2272 | 9233.3167 | 1.679 | 497.9708
4988 | 823721334.0721 | 2750.5396 | 299472.8958 | 823712066.0886 | 9267.9834 | 1.6848 | 499.6555
4990 | 826762473.0371 | 2751.4821 | 300475.5764 | 826753170.2571 | 9302.7799 | 1.6905 | 501.346
4992 | 829814839.7387 | 2752.4246 | 301481.6494 | 829805502.032 | 9337.7067 | 1.6963 | 503.0423
4994 | 832878475.6292 | 2753.3671 | 302491.1266 | 832869102.8651 | 9372.7641 | 1.7021 | 504.7444
4996 | 835953422.3139 | 2754.3095 | 303504.0194 | 835944014.3611 | 9407.9528 | 1.7079 | 506.4522
4998 | 839039721.5517 | 2755.252 | 304520.3395 | 839030278.2784 | 9443.2732 | 1.7137 | 508.1659
5000 | 842137415.2556 | 2756.1945 | 305540.0987 | 842127936.5298 | 9478.7259 | 1.7195 | 509.8854
5002 | 845246545.4936 | 2757.137 | 306563.3086 | 845237031.1824 | 9514.3112 | 1.7254 | 511.6108
5004 | 848367154.4886 | 2758.0794 | 307589.981 | 848357604.4589 | 9550.0297 | 1.7313 | 513.3421
5006 | 851499284.6198 | 2759.0219 | 308620.1278 | 851489698.7378 | 9585.882 | 1.7372 | 515.0793
5008 | 854642978.4225 | 2759.9644 | 309653.7608 | 854633356.5541 | 9621.8684 | 1.7431 | 516.8224
5010 | 857798278.5893 | 2760.9069 | 310690.8918 | 857788620.5998 | 9657.9895 | 1.7491 | 518.5715
5012 | 860965227.9704 | 2761.8494 | 311731.5329 | 860955533.7246 | 9694.2458 | 1.755 | 520.3265
5014 | 864143869.574 | 2762.7918 | 312775.696 | 864134138.9361 | 9730.6379 | 1.761 | 522.0875
5016 | 867334246.5673 | 2763.7343 | 313823.393 | 867324479.4012 | 9767.1661 | 1.767 | 523.8545
5018 | 870536402.2767 | 2764.6768 | 314874.6362 | 870526598.4457 | 9803.8311 | 1.7731 | 525.6276
5020 | 873750380.1888 | 2765.6193 | 315929.4374 | 873740539.5555 | 9840.6333 | 1.7791 | 527.4067
5022 | 876976223.9504 | 2766.5617 | 316987.809 | 876966346.3772 | 9877.5732 | 1.7852 | 529.1919
5024 | 880213977.3698 | 2767.5042 | 318049.7631 | 880204062.7184 | 9914.6514 | 1.7913 | 530.9831
5026 | 883463684.4168 | 2768.4467 | 319115.3119 | 883453732.5484 | 9951.8684 | 1.7974 | 532.7805
5028 | 886725389.2236 | 2769.3892 | 320184.4676 | 886715399.999 | 9989.2247 | 1.8035 | 534.584
5030 | 889999136.0854 | 2770.3317 | 321257.2426 | 889989109.3647 | 10026.7207 | 1.8097 | 536.3937
5032 | 893284969.4608 | 2771.2741 | 322333.6493 | 893274905.1037 | 10064.3572 | 1.8158 | 538.2095
5034 | 896582933.9727 | 2772.2166 | 323413.7 | 896572831.8383 | 10102.1344 | 1.822 | 540.0315
5036 | 899893074.4086 | 2773.1591 | 324497.4071 | 899882934.3555 | 10140.0531 | 1.8282 | 541.8598
5038 | 903215435.7215 | 2774.1016 | 325584.7832 | 903205257.6078 | 10178.1137 | 1.8345 | 543.6943
5040 | 906550063.0302 | 2775.044 | 326675.8407 | 906539846.7135 | 10216.3167 | 1.8407 | 545.535
5042 | 909897001.6201 | 2775.9865 | 327770.5922 | 909886746.9574 | 10254.6627 | 1.847 | 547.3821
5044 | 913256296.944 | 2776.929 | 328869.0504 | 913246003.7918 | 10293.1522 | 1.8533 | 549.2354
5046 | 916627994.6223 | 2777.8715 | 329971.2278 | 916617662.8365 | 10331.7858 | 1.8597 | 551.095
5048 | 920012140.4439 | 2778.814 | 331077.1372 | 920001769.88 | 10370.5639 | 1.866 | 552.961
5050 | 923408780.3667 | 2779.7564 | 332186.7913 | 923398370.8795 | 10409.4872 | 1.8724 | 554.8334
5052 | 926817960.5183 | 2780.6989 | 333300.2029 | 926807511.9622 | 10448.5561 | 1.8788 | 556.7122
5054 | 930239727.1966 | 2781.6414 | 334417.3848 | 930229239.4254 | 10487.7712 | 1.8852 | 558.5974
5056 | 933674126.8705 | 2782.5839 | 335538.3499 | 933663599.7374 | 10527.1331 | 1.8916 | 560.489
5058 | 937121206.1804 | 2783.5263 | 336663.1111 | 937110639.5381 | 10566.6423 | 1.8981 | 562.387
5060 | 940581011.9389 | 2784.4688 | 337791.6813 | 940570405.6396 | 10606.2994 | 1.9045 | 564.2916
5062 | 944053591.1314 | 2785.4113 | 338924.0736 | 944042945.0266 | 10646.1048 | 1.911 | 566.2026
5064 | 947538990.9169 | 2786.3538 | 340060.3009 | 947528304.8576 | 10686.0593 | 1.9176 | 568.1202
5066 | 951037258.6282 | 2787.2963 | 341200.3765 | 951026532.465 | 10726.1632 | 1.9241 | 570.0443
5068 | 954548441.7732 | 2788.2387 | 342344.3134 | 954537675.356 | 10766.4172 | 1.9307 | 571.975
5070 | 958072588.035 | 2789.1812 | 343492.1248 | 958061781.2131 | 10806.8218 | 1.9373 | 573.9123
5072 | 961609745.2728 | 2790.1237 | 344643.8239 | 961598897.8951 | 10847.3777 | 1.9439 | 575.8562
5074 | 965159961.5225 | 2791.0662 | 345799.424 | 965149073.4372 | 10888.0853 | 1.9505 | 577.8067
5076 | 968723284.9973 | 2792.0086 | 346958.9384 | 968712356.0521 | 10928.9452 | 1.9572 | 579.7639
5078 | 972299764.0885 | 2792.9511 | 348122.3806 | 972288794.1305 | 10969.958 | 1.9639 | 581.7277
5080 | 975889447.3659 | 2793.8936 | 349289.7638 | 975878436.2416 | 11011.1243 | 1.9706 | 583.6983
5082 | 979492383.5789 | 2794.8361 | 350461.1015 | 979481331.1342 | 11052.4447 | 1.9773 | 585.6756
5084 | 983108621.6565 | 2795.7786 | 351636.4073 | 983097527.7368 | 11093.9196 | 1.984 | 587.6597
5086 | 986738210.7086 | 2796.721 | 352815.6948 | 986727075.1588 | 11135.5498 | 1.9908 | 589.6505
5088 | 990381200.0263 | 2797.6635 | 353998.9774 | 990370022.6906 | 11177.3357 | 1.9976 | 591.6481
5090 | 994037639.0828 | 2798.606 | 355186.2688 | 994026419.8048 | 11219.278 | 2.0044 | 593.6525
5092 | 997707577.5339 | 2799.5485 | 356377.5828 | 997696316.1567 | 11261.3772 | 2.0113 | 595.6638
5094 | 1001391065.2186 | 2800.4909 | 357572.933 | 1001379761.5846 | 11303.6339 | 2.0182 | 597.682
5096 | 1005088152.16 | 2801.4334 | 358772.3332 | 1005076806.1113 | 11346.0488 | 2.025 | 599.707
5098 | 1008798888.5661 | 2802.3759 | 359975.7974 | 1008787499.9437 | 11388.6224 | 2.032 | 601.739
5100 | 1012523324.8298 | 2803.3184 | 361183.3393 | 1012511893.4746 | 11431.3552 | 2.0389 | 603.7779
5102 | 1016261511.5305 | 2804.2609 | 362394.9728 | 1016250037.2825 | 11474.2479 | 2.0459 | 605.8237
5104 | 1020013499.434 | 2805.2033 | 363610.712 | 1020001982.1328 | 11517.3012 | 2.0528 | 607.8766
5106 | 1023779339.4938 | 2806.1458 | 364830.5708 | 1023767778.9783 | 11560.5155 | 2.0599 | 609.9364
5108 | 1027559082.8513 | 2807.0883 | 366054.5634 | 1027547478.9598 | 11603.8915 | 2.0669 | 612.0033
5110 | 1031352780.8368 | 2808.0308 | 367282.7039 | 1031341133.4069 | 11647.4298 | 2.0739 | 614.0773
5112 | 1035160484.97 | 2808.9732 | 368515.0063 | 1035148793.839 | 11691.131 | 2.081 | 616.1583
5114 | 1038982246.9612 | 2809.9157 | 369751.485 | 1038970511.9655 | 11734.9957 | 2.0881 | 618.2465
5116 | 1042818118.7111 | 2810.8582 | 370992.1542 | 1042806339.6865 | 11779.0245 | 2.0953 | 620.3417
5118 | 1046668152.3123 | 2811.8007 | 372237.0282 | 1046656329.0942 | 11823.2181 | 2.1024 | 622.4442
5120 | 1050532400.0496 | 2812.7432 | 373486.1214 | 1050520532.4726 | 11867.577 | 2.1096 | 624.5538
5122 | 1054410914.401 | 2813.6856 | 374739.4481 | 1054399002.2992 | 11912.1018 | 2.1168 | 626.6706
5124 | 1058303748.0381 | 2814.6281 | 375997.0229 | 1058291791.2448 | 11956.7933 | 2.124 | 628.7946
5126 | 1062210953.827 | 2815.5706 | 377258.8602 | 1062198952.1751 | 12001.6519 | 2.1313 | 630.9259
5128 | 1066132584.829 | 2816.5131 | 378524.9747 | 1066120538.1506 | 12046.6784 | 2.1386 | 633.0645
5130 | 1070068694.3013 | 2817.4555 | 379795.3808 | 1070056602.428 | 12091.8733 | 2.1459 | 635.2104
5132 | 1074019335.6977 | 2818.398 | 381070.0934 | 1074007198.4603 | 12137.2373 | 2.1532 | 637.3636
5134 | 1077984562.6692 | 2819.3405 | 382349.127 | 1077972379.8982 | 12182.7711 | 2.1606 | 639.5242
5136 | 1081964429.0653 | 2820.283 | 383632.4965 | 1081952200.5901 | 12228.4751 | 2.168 | 641.6921
5138 | 1085958988.9338 | 2821.2255 | 384920.2167 | 1085946714.5836 | 12274.3502 | 2.1754 | 643.8675
5140 | 1089968296.5224 | 2822.1679 | 386212.3023 | 1089955976.1256 | 12320.3969 | 2.1828 | 646.0503
5142 | 1093992406.279 | 2823.1104 | 387508.7685 | 1093980039.6632 | 12366.6158 | 2.1902 | 648.2405
5144 | 1098031372.8524 | 2824.0529 | 388809.63 | 1098018959.8448 | 12413.0076 | 2.1977 | 650.4382
5146 | 1102085251.0933 | 2824.9954 | 390114.902 | 1102072791.5203 | 12459.573 | 2.2052 | 652.6435
5148 | 1106154096.0548 | 2825.9378 | 391424.5994 | 1106141589.7422 | 12506.3126 | 2.2128 | 654.8563
5150 | 1110237962.9934 | 2826.8803 | 392738.7375 | 1110225409.7663 | 12553.2271 | 2.2203 | 657.0766
5152 | 1114336907.3693 | 2827.8228 | 394057.3313 | 1114324307.0523 | 12600.317 | 2.2279 | 659.3045
5154 | 1118450984.8479 | 2828.7653 | 395380.3962 | 1118438337.2647 | 12647.5831 | 2.2355 | 661.54
5156 | 1122580251.2997 | 2829.7078 | 396707.9473 | 1122567556.2736 | 12695.0261 | 2.2432 | 663.7832
5158 | 1126724762.8017 | 2830.6502 | 398040.0001 | 1126712020.1553 | 12742.6465 | 2.2508 | 666.034
5160 | 1130884575.638 | 2831.5927 | 399376.5698 | 1130871785.193 | 12790.445 | 2.2585 | 668.2926
5162 | 1135059746.3002 | 2832.5352 | 400717.672 | 1135046907.8778 | 12838.4224 | 2.2662 | 670.5588
5164 | 1139250331.4887 | 2833.4777 | 402063.3221 | 1139237444.9095 | 12886.5792 | 2.274 | 672.8328
5166 | 1143456388.1133 | 2834.4201 | 403413.5357 | 1143443453.1971 | 12934.9161 | 2.2818 | 675.1146
5168 | 1147677973.2936 | 2835.3626 | 404768.3283 | 1147664989.8597 | 12983.4339 | 2.2896 | 677.4041
5170 | 1151915144.3604 | 2836.3051 | 406127.7156 | 1151902112.2272 | 13032.1331 | 2.2974 | 679.7015
5172 | 1156167958.856 | 2837.2476 | 407491.7134 | 1156154877.8414 | 13081.0146 | 2.3052 | 682.0067
5174 | 1160436474.5351 | 2838.1901 | 408860.3372 | 1160423344.4563 | 13130.0788 | 2.3131 | 684.3198
5176 | 1164720749.3658 | 2839.1325 | 410233.6031 | 1164707570.0392 | 13179.3266 | 2.321 | 686.6408
5178 | 1169020841.5301 | 2840.075 | 411611.5268 | 1169007612.7715 | 13228.7586 | 2.3289 | 688.9698
5180 | 1173336809.4248 | 2841.0175 | 412994.1243 | 1173323531.0493 | 13278.3755 | 2.3369 | 691.3067
5182 | 1177668711.6624 | 2841.96 | 414381.4114 | 1177655383.4843 | 13328.178 | 2.3449 | 693.6516
5184 | 1182016607.0716 | 2842.9024 | 415773.4044 | 1182003228.9048 | 13378.1668 | 2.3529 | 696.0045
5186 | 1186380554.6984 | 2843.8449 | 417170.1192 | 1186367126.3558 | 13428.3426 | 2.3609 | 698.3654
5188 | 1190760613.8069 | 2844.7874 | 418571.5719 | 1190747135.1009 | 13478.706 | 2.369 | 700.7345
5190 | 1195156843.8799 | 2845.7299 | 419977.7789 | 1195143314.6221 | 13529.2578 | 2.3771 | 703.1116
5192 | 1199569304.6198 | 2846.6724 | 421388.7562 | 1199555724.621 | 13579.9987 | 2.3852 | 705.4968
5194 | 1203998055.9493 | 2847.6148 | 422804.5203 | 1203984425.0199 | 13630.9294 | 2.3934 | 707.8902
5196 | 1208443158.0127 | 2848.5573 | 424225.0875 | 1208429475.9621 | 13682.0506 | 2.4016 | 710.2918
5198 | 1212904671.1759 | 2849.4998 | 425650.4742 | 1212890937.8129 | 13733.363 | 2.4098 | 712.7016
5200 | 1217382656.028 | 2850.4423 | 427080.6969 | 1217368871.1607 | 13784.8673 | 2.418 | 715.1196
5202 | 1221877173.3816 | 2851.3847 | 428515.7722 | 1221863336.8174 | 13836.5642 | 2.4263 | 717.5459
5204 | 1226388284.2739 | 2852.3272 | 429955.7165 | 1226374395.8194 | 13888.4545 | 2.4346 | 719.9805
5206 | 1230916049.9675 | 2853.2697 | 431400.5466 | 1230902109.4286 | 13940.5389 | 2.4429 | 722.4234
5208 | 1235460531.9511 | 2854.2122 | 432850.2791 | 1235446539.133 | 13992.8181 | 2.4513 | 724.8746
5210 | 1240021791.9404 | 2855.1547 | 434304.9308 | 1240007746.6476 | 14045.2928 | 2.4596 | 727.3343
5212 | 1244599891.8789 | 2856.0971 | 435764.5186 | 1244585793.9152 | 14097.9637 | 2.468 | 729.8023
5214 | 1249194893.939 | 2857.0396 | 437229.0593 | 1249180743.1073 | 14150.8317 | 2.4765 | 732.2788
5216 | 1253806860.5224 | 2857.9821 | 438698.5699 | 1253792656.6251 | 14203.8974 | 2.485 | 734.7637
5218 | 1258435854.2614 | 2858.9246 | 440173.0673 | 1258421597.0999 | 14257.1615 | 2.4934 | 737.2572
5220 | 1263081938.0194 | 2859.867 | 441652.5686 | 1263067627.3945 | 14310.6248 | 2.502 | 739.7592
5222 | 1267745174.8918 | 2860.8095 | 443137.0908 | 1267730810.6037 | 14364.2881 | 2.5105 | 742.2697
5224 | 1272425628.2072 | 2861.752 | 444626.6513 | 1272411210.0551 | 14418.1521 | 2.5191 | 744.7888
5226 | 1277123361.5278 | 2862.6945 | 446121.2671 | 1277108889.3102 | 14472.2176 | 2.5277 | 747.3165
5228 | 1281838438.6506 | 2863.637 | 447620.9556 | 1281823912.1654 | 14526.4852 | 2.5364 | 749.8529
5230 | 1286570923.608 | 2864.5794 | 449125.7342 | 1286556342.6522 | 14580.9558 | 2.545 | 752.3979
5232 | 1291320880.6689 | 2865.5219 | 450635.6202 | 1291306245.0388 | 14635.6301 | 2.5537 | 754.9517
5234 | 1296088374.3394 | 2866.4644 | 452150.631 | 1296073683.8306 | 14690.5088 | 2.5625 | 757.5142
5236 | 1300873469.3639 | 2867.4069 | 453670.7843 | 1300858723.7711 | 14745.5928 | 2.5712 | 760.0854
5238 | 1305676230.7257 | 2868.3493 | 455196.0976 | 1305661429.8429 | 14800.8828 | 2.58 | 762.6654
5240 | 1310496723.6481 | 2869.2918 | 456726.5886 | 1310481867.2686 | 14856.3796 | 2.5889 | 765.2543
5242 | 1315335013.5951 | 2870.2343 | 458262.2749 | 1315320101.5113 | 14912.0839 | 2.5977 | 767.852
5244 | 1320191166.2724 | 2871.1768 | 459803.1744 | 1320176198.276 | 14967.9965 | 2.6066 | 770.4586
5246 | 1325065247.6285 | 2872.1193 | 461349.3048 | 1325050223.5103 | 15024.1181 | 2.6155 | 773.0741
5248 | 1329957323.855 | 2873.0617 | 462900.6841 | 1329942243.4053 | 15080.4497 | 2.6245 | 775.6986
5250 | 1334867461.3882 | 2874.0042 | 464457.3301 | 1334852324.3963 | 15136.9919 | 2.6334 | 778.332
5252 | 1339795726.9095 | 2874.9467 | 466019.261 | 1339780533.164 | 15193.7456 | 2.6424 | 780.9745
5254 | 1344742187.3467 | 2875.8892 | 467586.4948 | 1344726936.6352 | 15250.7115 | 2.6515 | 783.6259
5256 | 1349706909.8744 | 2876.8316 | 469159.0496 | 1349691601.984 | 15307.8904 | 2.6605 | 786.2865
5258 | 1354689961.9153 | 2877.7741 | 470736.9437 | 1354674596.6322 | 15365.2831 | 2.6696 | 788.9561
5260 | 1359691411.1412 | 2878.7166 | 472320.1952 | 1359675988.2507 | 15422.8904 | 2.6788 | 791.6349
5262 | 1364711325.4735 | 2879.6591 | 473908.8226 | 1364695844.7603 | 15480.7132 | 2.6879 | 794.3228
5264 | 1369749773.0846 | 2880.6016 | 475502.8442 | 1369734234.3324 | 15538.7522 | 2.6971 | 797.02
5266 | 1374806822.3983 | 2881.544 | 477102.2784 | 1374791225.3902 | 15597.0081 | 2.7064 | 799.7263
5268 | 1379882542.0914 | 2882.4865 | 478707.1438 | 1379866886.6094 | 15655.482 | 2.7156 | 802.442
5270 | 1384977001.0938 | 2883.429 | 480317.459 | 1384961286.9193 | 15714.1745 | 2.7249 | 805.1669
5272 | 1390090268.5902 | 2884.3715 | 481933.2426 | 1390074495.5038 | 15773.0864 | 2.7342 | 807.9011
5274 | 1395222414.0206 | 2885.3139 | 483554.5132 | 1395206581.802 | 15832.2186 | 2.7436 | 810.6447
5276 | 1400373507.0816 | 2886.2564 | 485181.2898 | 1400357615.5096 | 15891.572 | 2.753 | 813.3977
5278 | 1405543617.7267 | 2887.1989 | 486813.5911 | 1405527666.5795 | 15951.1472 | 2.7624 | 816.1601
5280 | 1410732816.168 | 2888.1414 | 488451.436 | 1410716805.2228 | 16010.9452 | 2.7718 | 818.9319
5282 | 1415941172.8767 | 2889.0839 | 490094.8435 | 1415925101.9099 | 16070.9669 | 2.7813 | 821.7132
5284 | 1421168758.5842 | 2890.0263 | 491743.8326 | 1421152627.3713 | 16131.2129 | 2.7908 | 824.5041
5286 | 1426415644.283 | 2890.9688 | 493398.4224 | 1426399452.5988 | 16191.6842 | 2.8004 | 827.3045
5288 | 1431681901.2277 | 2891.9113 | 495058.6321 | 1431665648.8461 | 16252.3816 | 2.81 | 830.1144
5290 | 1436967600.9361 | 2892.8538 | 496724.4809 | 1436951287.6301 | 16313.3059 | 2.8196 | 832.934
5292 | 1442272815.1898 | 2893.7962 | 498395.9881 | 1442256440.7317 | 16374.4581 | 2.8292 | 835.7633
5294 | 1447597616.0356 | 2894.7387 | 500073.1731 | 1447581180.1968 | 16435.8389 | 2.8389 | 838.6022
5296 | 1452942075.7863 | 2895.6812 | 501756.0553 | 1452925578.3372 | 16497.4492 | 2.8486 | 841.4508
5298 | 1458306267.0216 | 2896.6237 | 503444.6542 | 1458289707.7318 | 16559.2898 | 2.8584 | 844.3092
5300 | 1463690262.5891 | 2897.5662 | 505138.9893 | 1463673641.2275 | 16621.3616 | 2.8682 | 847.1773
5302 | 1469094135.6055 | 2898.5086 | 506839.0803 | 1469077451.9399 | 16683.6656 | 2.878 | 850.0553
5304 | 1474517959.4573 | 2899.4511 | 508544.9468 | 1474501213.2549 | 16746.2024 | 2.8878 | 852.9431
5306 | 1479961807.8021 | 2900.3936 | 510256.6088 | 1479944998.829 | 16808.9731 | 2.8977 | 855.8408
5308 | 1485425754.5693 | 2901.3361 | 511974.0859 | 1485408882.5909 | 16871.9785 | 2.9076 | 858.7485
5310 | 1490909873.9613 | 2902.2785 | 513697.398 | 1490892938.7419 | 16935.2194 | 2.9176 | 861.666
5312 | 1496414240.4545 | 2903.221 | 515426.5652 | 1496397241.7578 | 16998.6967 | 2.9276 | 864.5936
5314 | 1501938928.8001 | 2904.1635 | 517161.6075 | 1501921866.3887 | 17062.4114 | 2.9376 | 867.5312
5316 | 1507484014.0255 | 2905.106 | 518902.545 | 1507466887.6612 | 17126.3643 | 2.9476 | 870.4788
5318 | 1513049571.4349 | 2906.0485 | 520649.3979 | 1513032380.8786 | 17190.5563 | 2.9577 | 873.4365
5320 | 1518635676.6106 | 2906.9909 | 522402.1864 | 1518618421.6224 | 17254.9882 | 2.9678 | 876.4044
5322 | 1524242405.414 | 2907.9334 | 524160.9308 | 1524225085.753 | 17319.6611 | 2.978 | 879.3824
5324 | 1529869833.9866 | 2908.8759 | 525925.6516 | 1529852449.4109 | 17384.5757 | 2.9882 | 882.3706
5326 | 1535518038.7508 | 2909.8184 | 527696.3691 | 1535500589.0178 | 17449.733 | 2.9984 | 885.369
5328 | 1541187096.4113 | 2910.7608 | 529473.1039 | 1541169581.2774 | 17515.1339 | 3.0087 | 888.3777
5330 | 1546877083.9561 | 2911.7033 | 531255.8766 | 1546859503.1768 | 17580.7793 | 3.019 | 891.3967
5332 | 1552588078.6571 | 2912.6458 | 533044.7079 | 1552570431.987 | 17646.6701 | 3.0293 | 894.426
5334 | 1558320158.0719 | 2913.5883 | 534839.6185 | 1558302445.2647 | 17712.8072 | 3.0397 | 897.4657
5336 | 1564073400.0442 | 2914.5308 | 536640.6292 | 1564055620.8526 | 17779.1916 | 3.0501 | 900.5158
5338 | 1569847882.705 | 2915.4732 | 538447.7609 | 1569830036.8809 | 17845.8241 | 3.0605 | 903.5763
5340 | 1575643684.474 | 2916.4157 | 540261.0346 | 1575625771.7682 | 17912.7058 | 3.071 | 906.6473
5342 | 1581460884.0603 | 2917.3582 | 542080.4712 | 1581442904.2228 | 17979.8374 | 3.0815 | 909.7288
5344 | 1587299560.4635 | 2918.3007 | 543906.092 | 1587281513.2435 | 18047.22 | 3.0921 | 912.8209
5346 | 1593159792.9751 | 2919.2431 | 545737.918 | 1593141678.1205 | 18114.8546 | 3.1027 | 915.9236
5348 | 1599041661.1791 | 2920.1856 | 547575.9704 | 1599023478.4372 | 18182.7419 | 3.1133 | 919.0369
5350 | 1604945244.9535 | 2921.1281 | 549420.2707 | 1604926994.0705 | 18250.883 | 3.1239 | 922.1608
5352 | 1610870624.471 | 2922.0706 | 551270.8403 | 1610852305.1922 | 18319.2788 | 3.1346 | 925.2954
5354 | 1616817880.2006 | 2923.0131 | 553127.7004 | 1616799492.2702 | 18387.9303 | 3.1454 | 928.4408
5356 | 1622787092.908 | 2923.9555 | 554990.8728 | 1622768636.0696 | 18456.8385 | 3.1561 | 931.597
5358 | 1628778343.6575 | 2924.898 | 556860.379 | 1628759817.6533 | 18526.0042 | 3.1669 | 934.7639
5360 | 1634791713.8123 | 2925.8405 | 558736.2408 | 1634773118.3839 | 18595.4284 | 3.1778 | 937.9417
5362 | 1640827285.0363 | 2926.783 | 560618.4798 | 1640808619.9241 | 18665.1122 | 3.1887 | 941.1304
5364 | 1646885139.2946 | 2927.7254 | 562507.1179 | 1646866404.2382 | 18735.0565 | 3.1996 | 944.33
5366 | 1652965358.8553 | 2928.6679 | 564402.177 | 1652946553.5931 | 18805.2622 | 3.2105 | 947.5405
5368 | 1659068026.2898 | 2929.6104 | 566303.6791 | 1659049150.5595 | 18875.7303 | 3.2215 | 950.7621
5370 | 1665193224.4747 | 2930.5529 | 568211.6463 | 1665174278.0129 | 18946.4618 | 3.2326 | 953.9946
5372 | 1671341036.5923 | 2931.4954 | 570126.1008 | 1671322019.1346 | 19017.4577 | 3.2436 | 957.2383
5374 | 1677511546.1322 | 2932.4378 | 572047.0646 | 1677492457.4132 | 19088.719 | 3.2548 | 960.493
5376 | 1683704836.8923 | 2933.3803 | 573974.5602 | 1683685676.6456 | 19160.2466 | 3.2659 | 963.7589
5378 | 1689920992.9795 | 2934.3228 | 575908.6098 | 1689901760.9378 | 19232.0417 | 3.2771 | 967.036
5380 | 1696160098.8117 | 2935.2653 | 577849.236 | 1696140794.7066 | 19304.105 | 3.2883 | 970.3243
5382 | 1702422239.1181 | 2936.2077 | 579796.4613 | 1702402862.6803 | 19376.4377 | 3.2996 | 973.6239
5384 | 1708707498.9408 | 2937.1502 | 581750.3082 | 1708688049.9 | 19449.0408 | 3.3109 | 976.9348
5386 | 1715015963.6361 | 2938.0927 | 583710.7995 | 1714996441.7209 | 19521.9152 | 3.3222 | 980.257
5388 | 1721347718.8753 | 2939.0352 | 585677.9579 | 1721328123.8132 | 19595.0621 | 3.3336 | 983.5906
5390 | 1727702850.6457 | 2939.9777 | 587651.8061 | 1727683182.1634 | 19668.4823 | 3.345 | 986.9356
5392 | 1734081445.2524 | 2940.9201 | 589632.3673 | 1734061703.0755 | 19742.1769 | 3.3565 | 990.292
5394 | 1740483589.3192 | 2941.8626 | 591619.6643 | 1740463773.1722 | 19816.147 | 3.368 | 993.66
5396 | 1746909369.7894 | 2942.8051 | 593613.7201 | 1746889479.3959 | 19890.3936 | 3.3795 | 997.0395
5398 | 1753358873.9275 | 2943.7476 | 595614.5581 | 1753338909.0099 | 19964.9176 | 3.3911 | 1000.4306
5400 | 1759832189.3202 | 2944.69 | 597622.2013 | 1759812149.6 | 20039.7202 | 3.4027 | 1003.8332
5402 | 1766329403.8773 | 2945.6325 | 599636.6732 | 1766309289.0749 | 20114.8024 | 3.4143 | 1007.2476
5404 | 1772850605.8335 | 2946.575 | 601657.9971 | 1772830415.6684 | 20190.1651 | 3.426 | 1010.6736
5406 | 1779395883.749 | 2947.5175 | 603686.1964 | 1779375617.9395 | 20265.8096 | 3.4378 | 1014.1114
5408 | 1785965326.5112 | 2948.46 | 605721.2947 | 1785944984.7745 | 20341.7367 | 3.4496 | 1017.561
5410 | 1792559023.3355 | 2949.4024 | 607763.3157 | 1792538605.3879 | 20417.9477 | 3.4614 | 1021.0223
5412 | 1799177063.7666 | 2950.3449 | 609812.2831 | 1799156569.3232 | 20494.4434 | 3.4732 | 1024.4956
5414 | 1805819537.6801 | 2951.2874 | 611868.2207 | 1805798966.455 | 20571.2251 | 3.4851 | 1027.9807
5416 | 1812486535.283 | 2952.2299 | 613931.1523 | 1812465886.9894 | 20648.2937 | 3.4971 | 1031.4777
5418 | 1819178147.1157 | 2953.1723 | 616001.1019 | 1819157421.4654 | 20725.6503 | 3.509 | 1034.9868
5420 | 1825894464.0528 | 2954.1148 | 618078.0936 | 1825873660.7567 | 20803.296 | 3.5211 | 1038.5079
5422 | 1832635577.3042 | 2955.0573 | 620162.1515 | 1832614696.0722 | 20881.2319 | 3.5331 | 1042.041
5424 | 1839401578.4167 | 2955.9998 | 622253.2997 | 1839380618.9576 | 20959.4591 | 3.5452 | 1045.5862
5426 | 1846192559.2751 | 2956.9423 | 624351.5627 | 1846171521.2964 | 21037.9786 | 3.5574 | 1049.1436
5428 | 1853008612.1034 | 2957.8847 | 626456.9647 | 1852987495.3118 | 21116.7916 | 3.5696 | 1052.7132
5430 | 1859849829.4661 | 2958.8272 | 628569.5303 | 1859828633.567 | 21195.8991 | 3.5818 | 1056.295
5432 | 1866716304.2695 | 2959.7697 | 630689.2839 | 1866695028.9672 | 21275.3022 | 3.5941 | 1059.8891
5434 | 1873608129.7627 | 2960.7122 | 632816.2503 | 1873586774.7606 | 21355.0021 | 3.6064 | 1063.4955
5436 | 1880525399.5393 | 2961.6546 | 634950.454 | 1880503964.5395 | 21434.9998 | 3.6188 | 1067.1142
5438 | 1887468207.5383 | 2962.5971 | 637091.92 | 1887446692.2418 | 21515.2965 | 3.6312 | 1070.7454
5440 | 1894436648.0457 | 2963.5396 | 639240.6731 | 1894415052.1524 | 21595.8933 | 3.6436 | 1074.389
5442 | 1901430815.6953 | 2964.4821 | 641396.7383 | 1901409138.9041 | 21676.7912 | 3.6561 | 1078.0451
5444 | 1908450805.4705 | 2965.4246 | 643560.1406 | 1908429047.479 | 21757.9914 | 3.6686 | 1081.7137
5446 | 1915496712.7053 | 2966.367 | 645730.9052 | 1915474873.2102 | 21839.4951 | 3.6812 | 1085.3949
5448 | 1922568633.0858 | 2967.3095 | 647909.0574 | 1922546711.7825 | 21921.3034 | 3.6938 | 1089.0887
5450 | 1929666662.6513 | 2968.252 | 650094.6223 | 1929644659.2339 | 22003.4173 | 3.7065 | 1092.7951
5452 | 1936790897.7954 | 2969.1945 | 652287.6255 | 1936768811.9573 | 22085.8381 | 3.7192 | 1096.5143
5454 | 1943941435.2681 | 2970.1369 | 654488.0925 | 1943919266.7011 | 22168.5669 | 3.7319 | 1100.2462
5456 | 1951118372.1761 | 2971.0794 | 656696.0487 | 1951096120.5712 | 22251.6049 | 3.7447 | 1103.9909
5458 | 1958321805.9849 | 2972.0219 | 658911.5199 | 1958299471.0318 | 22334.9531 | 3.7575 | 1107.7484
5460 | 1965551834.5198 | 2972.9644 | 661134.5319 | 1965529415.907 | 22418.6128 | 3.7704 | 1111.5189
5462 | 1972808555.9672 | 2973.9069 | 663365.1105 | 1972786053.3821 | 22502.5851 | 3.7833 | 1115.3022
5464 | 1980092068.876 | 2974.8493 | 665603.2815 | 1980069482.0048 | 22586.8712 | 3.7963 | 1119.0985
5466 | 1987402472.159 | 2975.7918 | 667849.0711 | 1987379800.6868 | 22671.4722 | 3.8093 | 1122.9078
5468 | 1994739865.0942 | 2976.7343 | 670102.5054 | 1994717108.7048 | 22756.3894 | 3.8224 | 1126.7302
5470 | 2002104347.326 | 2977.6768 | 672363.6106 | 2002081505.7021 | 22841.6239 | 3.8355 | 1130.5657
5472 | 2009496018.8668 | 2978.6193 | 674632.4129 | 2009473091.69 | 22927.1768 | 3.8486 | 1134.4143
5474 | 2016914980.0982 | 2979.5617 | 676908.9387 | 2016891967.0487 | 23013.0494 | 3.8618 | 1138.2761
5476 | 2024361331.7723 | 2980.5042 | 679193.2146 | 2024338232.5294 | 23099.2429 | 3.8751 | 1142.1512
5478 | 2031835175.0135 | 2981.4467 | 681485.267 | 2031811989.255 | 23185.7585 | 3.8883 | 1146.0395
5480 | 2039336611.3191 | 2982.3892 | 683785.1228 | 2039313338.7218 | 23272.5973 | 3.9017 | 1149.9412
5482 | 2046865742.5615 | 2983.3316 | 686092.8085 | 2046842382.8009 | 23359.7606 | 3.915 | 1153.8562
5484 | 2054422670.989 | 2984.2741 | 688408.351 | 2054399223.7394 | 23447.2496 | 3.9285 | 1157.7847
5486 | 2062007499.2274 | 2985.2166 | 690731.7773 | 2061983964.1619 | 23535.0655 | 3.9419 | 1161.7266
5488 | 2069620330.2815 | 2986.1591 | 693063.1145 | 2069596707.0721 | 23623.2095 | 3.9555 | 1165.6821
5490 | 2077261267.5364 | 2987.1016 | 695402.3895 | 2077237555.8536 | 23711.6828 | 3.969 | 1169.6511
5492 | 2084930414.7587 | 2988.044 | 697749.6298 | 2084906614.272 | 23800.4867 | 3.9826 | 1173.6337
5494 | 2092627876.0982 | 2988.9865 | 700104.8624 | 2092603986.4758 | 23889.6224 | 3.9963 | 1177.63
5496 | 2100353756.0894 | 2989.929 | 702468.115 | 2100329776.9982 | 23979.0911 | 4.01 | 1181.64
5498 | 2108108159.6524 | 2990.8715 | 704839.4149 | 2108084090.7582 | 24068.8942 | 4.0237 | 1185.6637
5500 | 2115891192.0949 | 2991.8139 | 707218.7897 | 2115867033.0622 | 24159.0327 | 4.0375 | 1189.7012
5502 | 2123702959.1134 | 2992.7564 | 709606.2672 | 2123678709.6054 | 24249.508 | 4.0514 | 1193.7526
5504 | 2131543566.7945 | 2993.6989 | 712001.8751 | 2131519226.4731 | 24340.3214 | 4.0653 | 1197.8178
5506 | 2139413121.6165 | 2994.6414 | 714405.6413 | 2139388690.1425 | 24431.474 | 4.0792 | 1201.897
5508 | 2147311730.4508 | 2995.5839 | 716817.5937 | 2147287207.4836 | 24522.9672 | 4.0932 | 1205.9902
5510 | 2155239500.5635 | 2996.5263 | 719237.7606 | 2155214885.7612 | 24614.8023 | 4.1072 | 1210.0974
5512 | 2163196539.6165 | 2997.4688 | 721666.1699 | 2163171832.6361 | 24706.9804 | 4.1213 | 1214.2188
5514 | 2171182955.6694 | 2998.4113 | 724102.85 | 2171158156.1664 | 24799.503 | 4.1354 | 1218.3542
5516 | 2179198857.1805 | 2999.3538 | 726547.8293 | 2179173964.8093 | 24892.3712 | 4.1496 | 1222.5038
5518 | 2187244353.0089 | 3000.2962 | 729001.1362 | 2187219367.4225 | 24985.5863 | 4.1639 | 1226.6677
5520 | 2195319552.4152 | 3001.2387 | 731462.7992 | 2195294473.2654 | 25079.1498 | 4.1781 | 1230.8458
5522 | 2203424565.0636 | 3002.1812 | 733932.8471 | 2203399392.0009 | 25173.0627 | 4.1925 | 1235.0383
5524 | 2211559501.0231 | 3003.1237 | 736411.3086 | 2211534233.6966 | 25267.3266 | 4.2068 | 1239.2451
5526 | 2219724470.7692 | 3004.0662 | 738898.2125 | 2219699108.8267 | 25361.9426 | 4.2213 | 1243.4664
5528 | 2227919585.1852 | 3005.0086 | 741393.5878 | 2227894128.2732 | 25456.912 | 4.2357 | 1247.7021
5530 | 2236144955.5636 | 3005.9511 | 743897.4635 | 2236119403.3273 | 25552.2363 | 4.2503 | 1251.9524
5532 | 2244400693.608 | 3006.8936 | 746409.8689 | 2244375045.6913 | 25647.9167 | 4.2649 | 1256.2173
5534 | 2252686911.4344 | 3007.8361 | 748930.8331 | 2252661167.4799 | 25743.9545 | 4.2795 | 1260.4967
5536 | 2261003721.5725 | 3008.7785 | 751460.3855 | 2260977881.2215 | 25840.3511 | 4.2942 | 1264.7909
5538 | 2269351236.9679 | 3009.721 | 753998.5556 | 2269325299.8601 | 25937.1078 | 4.3089 | 1269.0998
5540 | 2277729570.9826 | 3010.6635 | 756545.373 | 2277703536.7567 | 26034.226 | 4.3237 | 1273.4235
5542 | 2286138837.3977 | 3011.606 | 759100.8672 | 2286112705.6907 | 26131.707 | 4.3385 | 1277.762
5544 | 2294579150.414 | 3012.5485 | 761665.0681 | 2294552920.8619 | 26229.5521 | 4.3534 | 1282.1153
5546 | 2303050624.654 | 3013.4909 | 764238.0055 | 2303024296.8912 | 26327.7628 | 4.3683 | 1286.4837
5548 | 2311553375.1635 | 3014.4334 | 766819.7095 | 2311526948.8231 | 26426.3404 | 4.3833 | 1290.867
5550 | 2320087517.4129 | 3015.3759 | 769410.21 | 2320060992.1267 | 26525.2862 | 4.3983 | 1295.2653
5552 | 2328653167.2989 | 3016.3184 | 772009.5372 | 2328626542.6974 | 26624.6016 | 4.4134 | 1299.6787
5554 | 2337250441.1464 | 3017.2608 | 774617.7215 | 2337223716.8583 | 26724.288 | 4.4286 | 1304.1073
5556 | 2345879455.7093 | 3018.2033 | 777234.7932 | 2345852631.3624 | 26824.3468 | 4.4438 | 1308.551
5558 | 2354540328.1728 | 3019.1458 | 779860.7828 | 2354513403.3934 | 26924.7794 | 4.459 | 1313.0101
5560 | 2363233176.1548 | 3020.0883 | 782495.7209 | 2363206150.5676 | 27025.5872 | 4.4743 | 1317.4844
5562 | 2371958117.7073 | 3021.0308 | 785139.6383 | 2371930990.9358 | 27126.7715 | 4.4897 | 1321.974
5564 | 2380715271.3182 | 3021.9732 | 787792.5656 | 2380688042.9844 | 27228.3338 | 4.5051 | 1326.4791
5566 | 2389504755.9128 | 3022.9157 | 790454.5339 | 2389477425.6374 | 27330.2755 | 4.5205 | 1330.9996
5568 | 2398326690.8556 | 3023.8582 | 793125.5741 | 2398299258.2577 | 27432.5979 | 4.536 | 1335.5356
5570 | 2407181195.9517 | 3024.8007 | 795805.7173 | 2407153660.6491 | 27535.3026 | 4.5516 | 1340.0872
5572 | 2416068391.4485 | 3025.7431 | 798494.9949 | 2416040753.0576 | 27638.391 | 4.5672 | 1344.6544
5574 | 2424988398.0373 | 3026.6856 | 801193.4381 | 2424960656.173 | 27741.8644 | 4.5829 | 1349.2373
5576 | 2433941336.8552 | 3027.6281 | 803901.0785 | 2433913491.1309 | 27845.7243 | 4.5986 | 1353.8359
5578 | 2442927329.4862 | 3028.5706 | 806617.9475 | 2442899379.5141 | 27949.9721 | 4.6144 | 1358.4503
5580 | 2451946497.9634 | 3029.5131 | 809344.0768 | 2451918443.354 | 28054.6094 | 4.6302 | 1363.0805
5582 | 2460998964.7705 | 3030.4555 | 812079.4982 | 2460970805.133 | 28159.6375 | 4.6461 | 1367.7266
5584 | 2470084852.8433 | 3031.398 | 814824.2436 | 2470056587.7854 | 28265.0579 | 4.662 | 1372.3886
5586 | 2479204285.5714 | 3032.3405 | 817578.345 | 2479175914.6993 | 28370.872 | 4.678 | 1377.0667
5588 | 2488357386.8 | 3033.283 | 820341.8345 | 2488328909.7186 | 28477.0814 | 4.6941 | 1381.7608
5590 | 2497544280.8318 | 3034.2254 | 823114.7443 | 2497515697.1442 | 28583.6876 | 4.7102 | 1386.471
5592 | 2506765092.4279 | 3035.1679 | 825897.1067 | 2506736401.736 | 28690.6918 | 4.7264 | 1391.1974
5594 | 2516019946.8104 | 3036.1104 | 828688.9542 | 2515991148.7146 | 28798.0958 | 4.7426 | 1395.94
5596 | 2525308969.6637 | 3037.0529 | 831490.3194 | 2525280063.7627 | 28905.901 | 4.7589 | 1400.6989
5598 | 2534632287.1359 | 3037.9954 | 834301.2349 | 2534603273.0272 | 29014.1088 | 4.7752 | 1405.4741
5600 | 2543990025.8413 | 3038.9378 | 837121.7334 | 2543960903.1206 | 29122.7207 | 4.7916 | 1410.2657
5602 | 2553382312.8613 | 3039.8803 | 839951.8479 | 2553353081.123 | 29231.7383 | 4.808 | 1415.0737
5604 | 2562809275.7466 | 3040.8228 | 842791.6114 | 2562779934.5834 | 29341.1631 | 4.8245 | 1419.8982
5606 | 2572271042.5188 | 3041.7653 | 845641.057 | 2572241591.5221 | 29450.9966 | 4.8411 | 1424.7393
5608 | 2581767741.6721 | 3042.7077 | 848500.2179 | 2581738180.4318 | 29561.2404 | 4.8577 | 1429.5971
5610 | 2591299502.1753 | 3043.6502 | 851369.1274 | 2591269830.2794 | 29671.8958 | 4.8744 | 1434.4715
5612 | 2600866453.473 | 3044.5927 | 854247.8191 | 2600836670.5084 | 29782.9646 | 4.8911 | 1439.3626
5614 | 2610468725.4881 | 3045.5352 | 857136.3265 | 2610438831.0399 | 29894.4482 | 4.9079 | 1444.2705
5616 | 2620106448.6227 | 3046.4777 | 860034.6834 | 2620076442.2746 | 30006.3482 | 4.9248 | 1449.1953
5618 | 2629779753.7609 | 3047.4201 | 862942.9234 | 2629749635.0949 | 30118.6661 | 4.9417 | 1454.1369
5620 | 2639488772.2695 | 3048.3626 | 865861.0806 | 2639458540.8661 | 30231.4034 | 4.9586 | 1459.0956
5622 | 2649233636.0007 | 3049.3051 | 868789.1889 | 2649203291.4388 | 30344.5619 | 4.9757 | 1464.0712
5624 | 2659014477.2931 | 3050.2476 | 871727.2827 | 2658984019.1502 | 30458.1429 | 4.9927 | 1469.0639
5626 | 2668831428.9743 | 3051.19 | 874675.396 | 2668800856.8261 | 30572.1481 | 5.0099 | 1474.0738
5628 | 2678684624.3619 | 3052.1325 | 877633.5634 | 2678653937.7828 | 30686.5792 | 5.0271 | 1479.1009
5630 | 2688574197.2661 | 3053.075 | 880601.8193 | 2688543395.8286 | 30801.4375 | 5.0443 | 1484.1452
5632 | 2698500281.9908 | 3054.0175 | 883580.1984 | 2698469365.2659 | 30916.7249 | 5.0616 | 1489.2069
5634 | 2708463013.3359 | 3054.96 | 886568.7354 | 2708431980.8931 | 31032.4428 | 5.079 | 1494.2859
5636 | 2718462526.5988 | 3055.9024 | 889567.4652 | 2718431378.006 | 31148.5928 | 5.0965 | 1499.3824
5638 | 2728498957.5768 | 3056.8449 | 892576.4228 | 2728467692.4001 | 31265.1767 | 5.114 | 1504.4963
5640 | 2738572442.568 | 3057.7874 | 895595.6434 | 2738541060.3722 | 31382.1959 | 5.1315 | 1509.6278
5642 | 2748683118.3743 | 3058.7299 | 898625.1621 | 2748651618.7222 | 31499.6521 | 5.1491 | 1514.777
5644 | 2758831122.3022 | 3059.6723 | 901665.0143 | 2758799504.7552 | 31617.547 | 5.1668 | 1519.9438
5646 | 2769016592.1653 | 3060.6148 | 904715.2355 | 2768984856.2832 | 31735.8821 | 5.1846 | 1525.1284
5648 | 2779239666.2861 | 3061.5573 | 907775.8614 | 2779207811.6269 | 31854.6592 | 5.2024 | 1530.3307
5650 | 2789500483.4977 | 3062.4998 | 910846.9275 | 2789468509.6178 | 31973.8799 | 5.2202 | 1535.5509
5652 | 2799799183.1455 | 3063.4423 | 913928.4699 | 2799767089.5998 | 32093.5457 | 5.2382 | 1540.7891
5654 | 2810135905.0899 | 3064.3847 | 917020.5243 | 2810103691.4315 | 32213.6585 | 5.2561 | 1546.0452
5656 | 2820510789.7073 | 3065.3272 | 920123.1271 | 2820478455.4875 | 32334.2198 | 5.2742 | 1551.3194
5658 | 2830923977.8923 | 3066.2697 | 923236.3143 | 2830891522.661 | 32455.2313 | 5.2923 | 1556.6117
5660 | 2841375611.0599 | 3067.2122 | 926360.1223 | 2841343034.3652 | 32576.6947 | 5.3105 | 1561.9222
5662 | 2851865831.1471 | 3068.1546 | 929494.5876 | 2851833132.5354 | 32698.6116 | 5.3287 | 1567.2509
5664 | 2862394780.6149 | 3069.0971 | 932639.7468 | 2862361959.6309 | 32820.9839 | 5.347 | 1572.5979
5666 | 2872962602.4502 | 3070.0396 | 935795.6367 | 2872929658.6371 | 32943.8131 | 5.3654 | 1577.9633
5668 | 2883569440.1681 | 3070.9821 | 938962.294 | 2883536373.067 | 33067.101 | 5.3838 | 1583.3471
5670 | 2894215437.8131 | 3071.9246 | 942139.7557 | 2894182246.9638 | 33190.8493 | 5.4023 | 1588.7494
5672 | 2904900739.9619 | 3072.867 | 945328.0591 | 2904867424.9022 | 33315.0597 | 5.4208 | 1594.1702
5674 | 2915625491.7248 | 3073.8095 | 948527.2412 | 2915592051.9908 | 33439.7339 | 5.4395 | 1599.6097
5676 | 2926389838.7477 | 3074.752 | 951737.3394 | 2926356273.874 | 33564.8737 | 5.4581 | 1605.0678
5678 | 2937193927.2145 | 3075.6945 | 954958.3914 | 2937160236.7337 | 33690.4808 | 5.4769 | 1610.5447
5680 | 2948037903.8487 | 3076.6369 | 958190.4345 | 2948004087.2918 | 33816.5568 | 5.4957 | 1616.0404
5682 | 2958921915.9153 | 3077.5794 | 961433.5068 | 2958887972.8116 | 33943.1037 | 5.5146 | 1621.555
5684 | 2969846111.2234 | 3078.5219 | 964687.6459 | 2969812041.1003 | 34070.1231 | 5.5335 | 1627.0885
5686 | 2980810638.1274 | 3079.4644 | 967952.8899 | 2980776440.5106 | 34197.6168 | 5.5525 | 1632.641
5688 | 2991815645.5296 | 3080.4069 | 971229.2771 | 2991781319.943 | 34325.5865 | 5.5716 | 1638.2126
5690 | 3002861282.882 | 3081.3493 | 974516.8455 | 3002826828.8479 | 34454.0341 | 5.5907 | 1643.8034
5692 | 3013947700.1885 | 3082.2918 | 977815.6337 | 3013913117.2272 | 34582.9613 | 5.6099 | 1649.4133
5694 | 3025075048.0066 | 3083.2343 | 981125.6802 | 3025040335.6367 | 34712.3699 | 5.6292 | 1655.0425
5696 | 3036243477.4499 | 3084.1768 | 984447.0237 | 3036208635.1881 | 34842.2618 | 5.6486 | 1660.6911
5698 | 3047453140.1895 | 3085.1192 | 987779.703 | 3047418167.551 | 34972.6386 | 5.668 | 1666.359
5700 | 3058704188.457 | 3086.0617 | 991123.757 | 3058669084.9548 | 35103.5022 | 5.6874 | 1672.0465
5702 | 3069996775.0455 | 3087.0042 | 994479.2247 | 3069961540.1911 | 35234.8545 | 5.707 | 1677.7534
5704 | 3081331053.3127 | 3087.9467 | 997846.1455 | 3081295686.6155 | 35366.6972 | 5.7266 | 1683.48
5706 | 3092707177.182 | 3088.8892 | 1001224.5587 | 3092671678.1498 | 35499.0321 | 5.7462 | 1689.2262
5708 | 3104125301.1455 | 3089.8316 | 1004614.5036 | 3104089669.2842 | 35631.8612 | 5.766 | 1694.9922
5710 | 3115585580.2653 | 3090.7741 | 1008016.0201 | 3115549815.0791 | 35765.1863 | 5.7858 | 1700.778
5712 | 3127088170.1764 | 3091.7166 | 1011429.1477 | 3127052271.1673 | 35899.0091 | 5.8057 | 1706.5837
5714 | 3138633227.0881 | 3092.6591 | 1014853.9265 | 3138597193.7565 | 36033.3316 | 5.8256 | 1712.4093
5716 | 3150220907.7865 | 3093.6015 | 1018290.3964 | 3150184739.6309 | 36168.1556 | 5.8456 | 1718.255
5718 | 3161851369.6365 | 3094.544 | 1021738.5976 | 3161815066.1535 | 36303.483 | 5.8657 | 1724.1207
5720 | 3173524770.584 | 3095.4865 | 1025198.5704 | 3173488331.2684 | 36439.3157 | 5.8859 | 1730.0066
5722 | 3185241269.1581 | 3096.429 | 1028670.3553 | 3185204693.5027 | 36575.6555 | 5.9061 | 1735.9127
5724 | 3197001024.4732 | 3097.3715 | 1032153.9929 | 3196964311.9689 | 36712.5043 | 5.9264 | 1741.8391
5726 | 3208804196.2309 | 3098.3139 | 1035649.5238 | 3208767346.3668 | 36849.8641 | 5.9468 | 1747.7858
5728 | 3220650944.7228 | 3099.2564 | 1039156.989 | 3220613956.9861 | 36987.7368 | 5.9672 | 1753.753
5730 | 3232541430.832 | 3100.1989 | 1042676.4294 | 3232504304.7078 | 37126.1241 | 5.9877 | 1759.7407
5732 | 3244475816.0355 | 3101.1414 | 1046207.8863 | 3244438551.0073 | 37265.0282 | 6.0083 | 1765.749
5734 | 3256454262.4068 | 3102.0838 | 1049751.4008 | 3256416857.9559 | 37404.4508 | 6.0289 | 1771.7779
5736 | 3268476932.6175 | 3103.0263 | 1053307.0145 | 3268439388.2235 | 37544.394 | 6.0496 | 1777.8276
5738 | 3280543989.9398 | 3103.9688 | 1056874.7689 | 3280506305.0802 | 37684.8596 | 6.0704 | 1783.898
5740 | 3292655598.2489 | 3104.9113 | 1060454.7058 | 3292617772.3992 | 37825.8497 | 6.0913 | 1789.9893
5742 | 3304811922.0248 | 3105.8538 | 1064046.867 | 3304773954.6586 | 37967.3661 | 6.1122 | 1796.1015
5744 | 3317013126.3548 | 3106.7962 | 1067651.2945 | 3316975016.9439 | 38109.4109 | 6.1332 | 1802.2348
5746 | 3329259376.9357 | 3107.7387 | 1071268.0304 | 3329221124.9497 | 38251.986 | 6.1543 | 1808.3891
5748 | 3341550840.0761 | 3108.6812 | 1074897.1172 | 3341512444.9827 | 38395.0933 | 6.1755 | 1814.5645
5750 | 3353887682.6985 | 3109.6237 | 1078538.5972 | 3353849143.9636 | 38538.735 | 6.1967 | 1820.7612
5752 | 3366270072.3418 | 3110.5661 | 1082192.513 | 3366231389.429 | 38682.9128 | 6.218 | 1826.9792
5754 | 3378698177.1634 | 3111.5086 | 1085858.9073 | 3378659349.5345 | 38827.6289 | 6.2394 | 1833.2186
5756 | 3391172165.9415 | 3112.4511 | 1089537.8232 | 3391133193.0562 | 38972.8853 | 6.2608 | 1839.4794
5758 | 3403692208.0773 | 3113.3936 | 1093229.3035 | 3403653089.3934 | 39118.684 | 6.2823 | 1845.7617
5760 | 3416258473.5977 | 3114.3361 | 1096933.3915 | 3416219208.5708 | 39265.0269 | 6.3039 | 1852.0656
5762 | 3428871133.1571 | 3115.2785 | 1100650.1305 | 3428831721.2409 | 39411.9162 | 6.3256 | 1858.3912
5764 | 3441530358.0401 | 3116.221 | 1104379.5641 | 3441490798.6863 | 39559.3538 | 6.3473 | 1864.7385
5766 | 3454236320.1635 | 3117.1635 | 1108121.7357 | 3454196612.8217 | 39707.3419 | 6.3691 | 1871.1077
5768 | 3466989192.079 | 3118.106 | 1111876.6894 | 3466949336.1967 | 39855.8824 | 6.391 | 1877.4987
5770 | 3479789146.9752 | 3119.0484 | 1115644.4688 | 3479749141.9979 | 40004.9774 | 6.413 | 1883.9117
5772 | 3492636358.6803 | 3119.9909 | 1119425.1183 | 3492596204.0513 | 40154.629 | 6.4351 | 1890.3468
5774 | 3505531001.6639 | 3120.9334 | 1123218.6819 | 3505490696.8247 | 40304.8392 | 6.4572 | 1896.8039
5776 | 3518473251.0401 | 3121.8759 | 1127025.2041 | 3518432795.4299 | 40455.6102 | 6.4794 | 1903.2833
5778 | 3531463282.5694 | 3122.8184 | 1130844.7295 | 3531422675.6254 | 40606.944 | 6.5017 | 1909.785
5780 | 3544501272.6612 | 3123.7608 | 1134677.3028 | 3544460513.8184 | 40758.8427 | 6.524 | 1916.309
5782 | 3557587398.3761 | 3124.7033 | 1138522.9687 | 3557546487.0676 | 40911.3085 | 6.5464 | 1922.8554
5784 | 3570721837.4284 | 3125.6458 | 1142381.7724 | 3570680773.085 | 41064.3434 | 6.5689 | 1929.4243
5786 | 3583904768.1888 | 3126.5883 | 1146253.7589 | 3583863550.2392 | 41217.9496 | 6.5915 | 1936.0159
5788 | 3597136369.6861 | 3127.5307 | 1150138.9737 | 3597094997.557 | 41372.1292 | 6.6142 | 1942.63
5790 | 3610416821.6104 | 3128.4732 | 1154037.4621 | 3610375294.7262 | 41526.8843 | 6.6369 | 1949.267
5792 | 3623746304.3151 | 3129.4157 | 1157949.2699 | 3623704622.0981 | 41682.217 | 6.6597 | 1955.9267
5794 | 3637124998.8194 | 3130.3582 | 1161874.4428 | 3637083160.6898 | 41838.1296 | 6.6826 | 1962.6094
5796 | 3650553086.8109 | 3131.3007 | 1165813.0268 | 3650511092.1867 | 41994.6242 | 6.7056 | 1969.315
5798 | 3664030750.6479 | 3132.2431 | 1169765.068 | 3663988598.945 | 42151.703 | 6.7287 | 1976.0437
5800 | 3677558173.3621 | 3133.1856 | 1173730.6127 | 3677515863.994 | 42309.3681 | 6.7518 | 1982.7955
5802 | 3691135538.6607 | 3134.1281 | 1177709.7072 | 3691093071.039 | 42467.6217 | 6.775 | 1989.5705
5804 | 3704763030.9294 | 3135.0706 | 1181702.3983 | 3704720404.4634 | 42626.466 | 6.7983 | 1996.3688
5806 | 3718440835.2345 | 3136.013 | 1185708.7326 | 3718398049.3312 | 42785.9032 | 6.8217 | 2003.1905
5808 | 3732169137.3255 | 3136.9555 | 1189728.757 | 3732126191.3899 | 42945.9356 | 6.8452 | 2010.0357
5810 | 3745948123.6379 | 3137.898 | 1193762.5187 | 3745905017.0726 | 43106.5653 | 6.8687 | 2016.9044
5812 | 3759777981.2953 | 3138.8405 | 1197810.0649 | 3759734713.5007 | 43267.7946 | 6.8923 | 2023.7967
5814 | 3773658898.1122 | 3139.783 | 1201871.4429 | 3773615468.4865 | 43429.6257 | 6.916 | 2030.7127
5816 | 3787591062.5966 | 3140.7254 | 1205946.7005 | 3787547470.5357 | 43592.0608 | 6.9398 | 2037.6525
5818 | 3801574663.9523 | 3141.6679 | 1210035.8851 | 3801530908.85 | 43755.1022 | 6.9637 | 2044.6162
5820 | 3815609892.0817 | 3142.6104 | 1214139.0449 | 3815565973.3295 | 43918.7522 | 6.9876 | 2051.6038
5822 | 3829696937.5885 | 3143.5529 | 1218256.2278 | 3829652854.5754 | 44083.013 | 7.0117 | 2058.6155
5824 | 3843835991.7797 | 3144.4953 | 1222387.4821 | 3843791743.8928 | 44247.8869 | 7.0358 | 2065.6513
5826 | 3858027246.669 | 3145.4378 | 1226532.8562 | 3857982833.2928 | 44413.3763 | 7.06 | 2072.7112
5828 | 3872270894.9788 | 3146.3803 | 1230692.3986 | 3872226315.4956 | 44579.4832 | 7.0842 | 2079.7955
5830 | 3886567130.143 | 3147.3228 | 1234866.158 | 3886522383.9328 | 44746.2102 | 7.1086 | 2086.9041
5832 | 3900916146.3097 | 3148.2653 | 1239054.1834 | 3900871232.7502 | 44913.5594 | 7.1331 | 2094.0372
5834 | 3915318138.3438 | 3149.2077 | 1243256.5239 | 3915273056.8105 | 45081.5333 | 7.1576 | 2101.1948
5836 | 3929773301.8296 | 3150.1502 | 1247473.2286 | 3929728051.6955 | 45250.1341 | 7.1822 | 2108.377
5838 | 3944281833.0736 | 3151.0927 | 1251704.347 | 3944236413.7094 | 45419.3642 | 7.2069 | 2115.5839
5840 | 3958843929.1069 | 3152.0352 | 1255949.9286 | 3958798339.881 | 45589.2259 | 7.2317 | 2122.8156
5842 | 3973459787.688 | 3152.9776 | 1260210.0233 | 3973414027.9664 | 45759.7216 | 7.2566 | 2130.0722
5844 | 3988129607.3057 | 3153.9201 | 1264484.6808 | 3988083676.4521 | 45930.8536 | 7.2815 | 2137.3537
5846 | 4002853587.1815 | 3154.8626 | 1268773.9514 | 4002807484.5572 | 46102.6243 | 7.3066 | 2144.6603
5848 | 4017631927.2724 | 3155.8051 | 1273077.8853 | 4017585652.2363 | 46275.0361 | 7.3317 | 2151.9921
5850 | 4032464828.2737 | 3156.7476 | 1277396.5329 | 4032418380.1824 | 46448.0914 | 7.357 | 2159.349
5852 | 4047352491.6217 | 3157.69 | 1281729.9449 | 4047305869.8291 | 46621.7925 | 7.3823 | 2166.7313
5854 | 4062295119.4961 | 3158.6325 | 1286078.172 | 4062248323.3541 | 46796.142 | 7.4077 | 2174.139
5856 | 4077292914.8233 | 3159.575 | 1290441.2652 | 4077245943.6812 | 46971.1421 | 7.4331 | 2181.5721
5858 | 4092346081.279 | 3160.5175 | 1294819.2757 | 4092298934.4836 | 47146.7954 | 7.4587 | 2189.0308
5860 | 4107454823.2906 | 3161.4599 | 1299212.2547 | 4107407500.1864 | 47323.1042 | 7.4844 | 2196.5152
5862 | 4122619346.0403 | 3162.4024 | 1303620.2539 | 4122571845.9693 | 47500.071 | 7.5101 | 2204.0253
5864 | 4137839855.468 | 3163.3449 | 1308043.3247 | 4137792177.7697 | 47677.6982 | 7.536 | 2211.5613
5866 | 4153116558.2736 | 3164.2874 | 1312481.5192 | 4153068702.2852 | 47855.9884 | 7.5619 | 2219.1232
5868 | 4168449661.9205 | 3165.2299 | 1316934.8893 | 4168401626.9765 | 48034.944 | 7.5879 | 2226.7111
5870 | 4183839374.6377 | 3166.1723 | 1321403.4873 | 4183791160.0703 | 48214.5674 | 7.614 | 2234.3251
5872 | 4199285905.4232 | 3167.1148 | 1325887.3655 | 4199237510.562 | 48394.8611 | 7.6402 | 2241.9653
5874 | 4214789464.0465 | 3168.0573 | 1330386.5765 | 4214740888.2187 | 48575.8278 | 7.6665 | 2249.6318
5876 | 4230350261.0516 | 3168.9998 | 1334901.1731 | 4230301503.5818 | 48757.4697 | 7.6929 | 2257.3247
5878 | 4245968507.7598 | 3169.9422 | 1339431.2082 | 4245919567.9702 | 48939.7896 | 7.7194 | 2265.044
5880 | 4261644416.2726 | 3170.8847 | 1343976.7349 | 4261595293.4828 | 49122.7898 | 7.7459 | 2272.7899
5882 | 4277378199.4747 | 3171.8272 | 1348537.8066 | 4277328893.0017 | 49306.473 | 7.7726 | 2280.5625
5884 | 4293170071.0365 | 3172.7697 | 1353114.4768 | 4293120580.1948 | 49490.8416 | 7.7993 | 2288.3618
5886 | 4309020245.4173 | 3173.7122 | 1357706.7991 | 4308970569.519 | 49675.8983 | 7.8262 | 2296.188
5888 | 4324928937.8685 | 3174.6546 | 1362314.8273 | 4324879076.2229 | 49861.6456 | 7.8531 | 2304.0411
5890 | 4340896364.4358 | 3175.5971 | 1366938.6156 | 4340846316.3497 | 50048.086 | 7.8801 | 2311.9212
5892 | 4356922741.9627 | 3176.5396 | 1371578.2181 | 4356872506.7405 | 50235.2222 | 7.9072 | 2319.8284
5894 | 4373008288.0933 | 3177.4821 | 1376233.6893 | 4372957865.0365 | 50423.0567 | 7.9344 | 2327.7628
5896 | 4389153221.2751 | 3178.4245 | 1380905.0838 | 4389102609.6829 | 50611.5922 | 7.9617 | 2335.7246
5898 | 4405357760.7624 | 3179.367 | 1385592.4564 | 4405306959.9311 | 50800.8312 | 7.9891 | 2343.7137
5900 | 4421622126.6186 | 3180.3095 | 1390295.8621 | 4421571135.8421 | 50990.7765 | 8.0166 | 2351.7303
5902 | 4437946539.7198 | 3181.252 | 1395015.356 | 4437895358.2893 | 51181.4305 | 8.0442 | 2359.7746
5904 | 4454331221.7574 | 3182.1945 | 1399750.9936 | 4454279848.9615 | 51372.796 | 8.0719 | 2367.8465
5906 | 4470776395.2415 | 3183.1369 | 1404502.8304 | 4470724830.366 | 51564.8755 | 8.0997 | 2375.9462
5908 | 4487282283.5036 | 3184.0794 | 1409270.9222 | 4487230525.8317 | 51757.6719 | 8.1276 | 2384.0737
5910 | 4503849110.6995 | 3185.0219 | 1414055.3248 | 4503797159.5119 | 51951.1876 | 8.1555 | 2392.2293
5912 | 4520477101.813 | 3185.9644 | 1418856.0945 | 4520424956.3875 | 52145.4255 | 8.1836 | 2400.4129
5914 | 4537166482.6581 | 3186.9068 | 1423673.2875 | 4537114142.2699 | 52340.3882 | 8.2118 | 2408.6247
5916 | 4553917479.8829 | 3187.8493 | 1428506.9605 | 4553864943.8045 | 52536.0784 | 8.2401 | 2416.8647
5918 | 4570730320.9718 | 3188.7918 | 1433357.1701 | 4570677588.473 | 52732.4988 | 8.2684 | 2425.1332
5920 | 4587605234.2496 | 3189.7343 | 1438223.9732 | 4587552304.5974 | 52929.6521 | 8.2969 | 2433.43
5922 | 4604542448.8836 | 3190.6768 | 1443107.4271 | 4604489321.3424 | 53127.5412 | 8.3254 | 2441.7555
5924 | 4621542194.8874 | 3191.6192 | 1448007.5889 | 4621488868.7189 | 53326.1686 | 8.3541 | 2450.1096
5926 | 4638604703.1239 | 3192.5617 | 1452924.5162 | 4638551177.5867 | 53525.5372 | 8.3829 | 2458.4924
5928 | 4655730205.308 | 3193.5042 | 1457858.2667 | 4655676479.6584 | 53725.6497 | 8.4117 | 2466.9041
5930 | 4672918934.0105 | 3194.4467 | 1462808.8984 | 4672865007.5016 | 53926.5088 | 8.4407 | 2475.3448
5932 | 4690171122.6604 | 3195.3891 | 1467776.4693 | 4690116994.5429 | 54128.1175 | 8.4697 | 2483.8145
5934 | 4707487005.5489 | 3196.3316 | 1472761.0377 | 4707432675.0704 | 54330.4784 | 8.4989 | 2492.3134
5936 | 4724866817.8319 | 3197.2741 | 1477762.6623 | 4724812284.2374 | 54533.5944 | 8.5281 | 2500.8415
5938 | 4742310795.5336 | 3198.2166 | 1482781.4016 | 4742256058.0653 | 54737.4683 | 8.5575 | 2509.399
5940 | 4759819175.5497 | 3199.1591 | 1487817.3147 | 4759764233.4469 | 54942.1029 | 8.587 | 2517.986
5942 | 4777392195.6504 | 3200.1015 | 1492870.4606 | 4777337048.1494 | 55147.501 | 8.6165 | 2526.6025
5944 | 4795030094.4837 | 3201.044 | 1497940.8986 | 4794974740.8181 | 55353.6655 | 8.6462 | 2535.2487
5946 | 4812733111.5786 | 3201.9865 | 1503028.6884 | 4812677550.9794 | 55560.5993 | 8.676 | 2543.9247
5948 | 4830501487.3487 | 3202.929 | 1508133.8896 | 4830445719.0436 | 55768.3051 | 8.7058 | 2552.6305
5950 | 4848335463.095 | 3203.8714 | 1513256.5623 | 4848279486.309 | 55976.786 | 8.7358 | 2561.3663
5952 | 4866235281.0094 | 3204.8139 | 1518396.7665 | 4866179094.9647 | 56186.0447 | 8.7659 | 2570.1322
5954 | 4884201184.1779 | 3205.7564 | 1523554.5626 | 4884144788.0938 | 56396.0842 | 8.7961 | 2578.9282
5956 | 4902233416.5842 | 3206.6989 | 1528730.0112 | 4902176809.6769 | 56606.9073 | 8.8264 | 2587.7546
5958 | 4920332223.1124 | 3207.6414 | 1533923.1731 | 4920275404.5954 | 56818.517 | 8.8567 | 2596.6113
5960 | 4938497849.5511 | 3208.5838 | 1539134.1092 | 4938440818.6348 | 57030.9163 | 8.8872 | 2605.4986
5962 | 4956730542.5961 | 3209.5263 | 1544362.8809 | 4956673298.488 | 57244.108 | 8.9178 | 2614.4164
5964 | 4975030549.8539 | 3210.4688 | 1549609.5494 | 4974973091.7587 | 57458.0952 | 8.9486 | 2623.365
5966 | 4993398119.8455 | 3211.4113 | 1554874.1764 | 4993340446.9647 | 57672.8807 | 8.9794 | 2632.3443
5968 | 5011833502.009 | 3212.3537 | 1560156.8239 | 5011775613.5414 | 57888.4676 | 9.0103 | 2641.3546
5970 | 5030336946.7038 | 3213.2962 | 1565457.5537 | 5030278841.8449 | 58104.8589 | 9.0413 | 2650.3959
5972 | 5048908705.2134 | 3214.2387 | 1570776.4282 | 5048850383.1559 | 58322.0575 | 9.0725 | 2659.4684
5974 | 5067549029.749 | 3215.1812 | 1576113.5099 | 5067490489.6826 | 58540.0664 | 9.1037 | 2668.5721
5976 | 5086258173.4531 | 3216.1237 | 1581468.8615 | 5086199414.5644 | 58758.8887 | 9.135 | 2677.7071
5978 | 5105036390.4027 | 3217.0661 | 1586842.5459 | 5104977411.8753 | 58978.5274 | 9.1665 | 2686.8736
5980 | 5123883935.6128 | 3218.0086 | 1592234.6262 | 5123824736.6273 | 59198.9855 | 9.1981 | 2696.0717
5982 | 5142801065.04 | 3218.9511 | 1597645.1658 | 5142741644.7739 | 59420.2661 | 9.2298 | 2705.3015
5984 | 5161788035.5859 | 3219.8936 | 1603074.2283 | 5161728393.2136 | 59642.3723 | 9.2615 | 2714.563
5986 | 5180845105.1003 | 3220.836 | 1608521.8774 | 5180785239.7932 | 59865.3071 | 9.2934 | 2723.8565
5988 | 5199972532.3854 | 3221.7785 | 1613988.1772 | 5199912443.3118 | 60089.0736 | 9.3255 | 2733.1819
5990 | 5219170577.1985 | 3222.721 | 1619473.192 | 5219110263.5235 | 60313.675 | 9.3576 | 2742.5395
5992 | 5238439500.2561 | 3223.6635 | 1624976.9861 | 5238378961.1419 | 60539.1142 | 9.3898 | 2751.9293
5994 | 5257779563.2373 | 3224.606 | 1630499.6243 | 5257718797.8428 | 60765.3945 | 9.4221 | 2761.3514
5996 | 5277191028.7871 | 3225.5484 | 1636041.1714 | 5277130036.2681 | 60992.519 | 9.4546 | 2770.806
5998 | 5296674160.5204 | 3226.4909 | 1641601.6927 | 5296612940.0296 | 61220.4908 | 9.4872 | 2780.2932
6000 | 5316229223.0252 | 3227.4334 | 1647181.2534 | 5316167773.7121 | 61449.3131 | 9.5198 | 2789.813
6002 | 5335856481.8665 | 3228.3759 | 1652779.9192 | 5335794802.8774 | 61678.9891 | 9.5526 | 2799.3657
6004 | 5355556203.5895 | 3229.3183 | 1658397.7558 | 5355494294.0677 | 61909.5218 | 9.5855 | 2808.9512
6006 | 5375328655.7236 | 3230.2608 | 1664034.8293 | 5375266514.809 | 62140.9146 | 9.6186 | 2818.5698
6008 | 5395174106.7861 | 3231.2033 | 1669691.2059 | 5395111733.6155 | 62373.1706 | 9.6517 | 2828.2215
6010 | 5415092826.2854 | 3232.1458 | 1675366.9522 | 5415030219.9924 | 62606.2931 | 9.6849 | 2837.9064
6012 | 5435085084.725 | 3233.0883 | 1681062.1349 | 5435022244.4398 | 62840.2852 | 9.7183 | 2847.6247
6014 | 5455151153.6071 | 3234.0307 | 1686776.821 | 5455088078.4569 | 63075.1502 | 9.7518 | 2857.3765
6016 | 5475291305.4361 | 3234.9732 | 1692511.0776 | 5475227994.5448 | 63310.8914 | 9.7854 | 2867.1619
6018 | 5495505813.7229 | 3235.9157 | 1698264.9721 | 5495442266.2108 | 63547.512 | 9.8191 | 2876.981
6020 | 5515794952.9876 | 3236.8582 | 1704038.5722 | 5515731167.9723 | 63785.0153 | 9.8529 | 2886.8339
6022 | 5536158998.7644 | 3237.8006 | 1709831.9458 | 5536094975.3598 | 64023.4046 | 9.8869 | 2896.7208
6024 | 5556598227.6043 | 3238.7431 | 1715645.1611 | 5556533964.9212 | 64262.6832 | 9.9209 | 2906.6417
6026 | 5577112917.0796 | 3239.6856 | 1721478.2863 | 5577048414.2253 | 64502.8544 | 9.9551 | 2916.5968
6028 | 5597703345.7873 | 3240.6281 | 1727331.3902 | 5597638601.8658 | 64743.9215 | 9.9894 | 2926.5862
6030 | 5618369793.3529 | 3241.5706 | 1733204.5414 | 5618304807.465 | 64985.8878 | 10.0238 | 2936.61
6032 | 5639112540.4342 | 3242.513 | 1739097.8091 | 5639047311.6775 | 65228.7568 | 10.0584 | 2946.6684
6034 | 5659931868.7255 | 3243.4555 | 1745011.2627 | 5659866396.1938 | 65472.5318 | 10.093 | 2956.7614
6036 | 5680828060.9608 | 3244.398 | 1750944.9715 | 5680762343.7448 | 65717.216 | 10.1278 | 2966.8892
6038 | 5701801400.918 | 3245.3405 | 1756899.0056 | 5701735438.105 | 65962.8131 | 10.1627 | 2977.0519
6040 | 5722852173.4228 | 3246.2829 | 1762873.4348 | 5722785964.0966 | 66209.3262 | 10.1977 | 2987.2496
6042 | 5743980664.3523 | 3247.2254 | 1768868.3295 | 5743914207.5934 | 66456.7589 | 10.2329 | 2997.4825
6044 | 5765187160.6392 | 3248.1679 | 1774883.7602 | 5765120455.5246 | 66705.1146 | 10.2681 | 3007.7506
6046 | 5786471950.2754 | 3249.1104 | 1780919.7976 | 5786404995.8787 | 66954.3967 | 10.3035 | 3018.0541
6048 | 5807835322.3162 | 3250.0529 | 1786976.5128 | 5807768117.7075 | 67204.6087 | 10.339 | 3028.3931
6050 | 5829277566.884 | 3250.9953 | 1793053.977 | 5829210111.13 | 67455.754 | 10.3746 | 3038.7677
6052 | 5850798975.1722 | 3251.9378 | 1799152.2617 | 5850731267.3362 | 67707.836 | 10.4104 | 3049.1781
6054 | 5872399839.4495 | 3252.8803 | 1805271.4387 | 5872331878.5911 | 67960.8584 | 10.4463 | 3059.6244
6056 | 5894080453.0636 | 3253.8228 | 1811411.5799 | 5894012238.239 | 68214.8246 | 10.4823 | 3070.1066
6058 | 5915841110.445 | 3254.7652 | 1817572.7577 | 5915772640.7069 | 68469.738 | 10.5184 | 3080.625
6060 | 5937682107.1114 | 3255.7077 | 1823755.0445 | 5937613381.509 | 68725.6024 | 10.5546 | 3091.1796
6062 | 5959603739.6717 | 3256.6502 | 1829958.513 | 5959534757.2506 | 68982.4211 | 10.591 | 3101.7707
6064 | 5981606305.8295 | 3257.5927 | 1836183.2363 | 5981537065.6318 | 69240.1977 | 10.6275 | 3112.3982
6066 | 6003690104.3878 | 3258.5352 | 1842429.2877 | 6003620605.4519 | 69498.9358 | 10.6641 | 3123.0623
6068 | 6025855435.2525 | 3259.4776 | 1848696.7406 | 6025785676.6135 | 69758.639 | 10.7009 | 3133.7632
6070 | 6048102599.4371 | 3260.4201 | 1854985.6687 | 6048032580.1262 | 70019.3109 | 10.7378 | 3144.501
6072 | 6070431899.0661 | 3261.3626 | 1861296.1462 | 6070361618.1111 | 70280.9551 | 10.7748 | 3155.2758
6074 | 6092843637.3796 | 3262.3051 | 1867628.2473 | 6092773093.8045 | 70543.5751 | 10.8119 | 3166.0877
6076 | 6115338118.7372 | 3263.2475 | 1873982.0465 | 6115267311.5625 | 70807.1748 | 10.8492 | 3176.9369
6078 | 6137915648.6222 | 3264.19 | 1880357.6186 | 6137844576.8646 | 71071.7576 | 10.8866 | 3187.8234
6080 | 6160576533.6456 | 3265.1325 | 1886755.0386 | 6160505196.3184 | 71337.3272 | 10.9241 | 3198.7476
6082 | 6183321081.5506 | 3266.075 | 1893174.382 | 6183249477.6632 | 71603.8874 | 10.9618 | 3209.7093
6084 | 6206149601.2164 | 3267.0175 | 1899615.7241 | 6206077729.7747 | 71871.4418 | 10.9995 | 3220.7089
6086 | 6229062402.6628 | 3267.9599 | 1906079.141 | 6228990262.6687 | 72139.9941 | 11.0375 | 3231.7463
6088 | 6252059797.0539 | 3268.9024 | 1912564.7086 | 6251987387.5058 | 72409.5481 | 11.0755 | 3242.8218
6090 | 6275142096.7027 | 3269.8449 | 1919072.5033 | 6275069416.5953 | 72680.1074 | 11.1137 | 3253.9355
6092 | 6298309615.0753 | 3270.7874 | 1925602.6018 | 6298236663.3995 | 72951.6758 | 11.152 | 3265.0875
6094 | 6321562666.7951 | 3271.7298 | 1932155.0809 | 6321489442.538 | 73224.2571 | 11.1904 | 3276.278
6096 | 6344901567.647 | 3272.6723 | 1938730.0178 | 6344828069.792 | 73497.855 | 11.229 | 3287.507
6098 | 6368326634.5819 | 3273.6148 | 1945327.4899 | 6368252862.1084 | 73772.4734 | 11.2677 | 3298.7748
6100 | 6391838185.7206 | 3274.5573 | 1951947.5749 | 6391764137.6046 | 74048.116 | 11.3066 | 3310.0813
6102 | 6415436540.3587 | 3275.4998 | 1958590.3507 | 6415362215.572 | 74324.7867 | 11.3456 | 3321.4269
6104 | 6439122018.9704 | 3276.4422 | 1965255.8957 | 6439047416.4813 | 74602.4892 | 11.3847 | 3332.8116
6106 | 6462894943.2133 | 3277.3847 | 1971944.2882 | 6462820061.9859 | 74881.2274 | 11.4239 | 3344.2355
6108 | 6486755635.9322 | 3278.3272 | 1978655.6071 | 6486680474.927 | 75161.0052 | 11.4633 | 3355.6988
6110 | 6510704421.1642 | 3279.2697 | 1985389.9314 | 6510628979.3378 | 75441.8265 | 11.5028 | 3367.2017
6112 | 6534741624.1425 | 3280.2121 | 1992147.3405 | 6534665900.4475 | 75723.695 | 11.5425 | 3378.7442
6114 | 6558867571.3011 | 3281.1546 | 1998927.9138 | 6558791564.6862 | 76006.6148 | 11.5823 | 3390.3265
6116 | 6583082590.2791 | 3282.0971 | 2005731.7314 | 6583006299.6894 | 76290.5898 | 11.6222 | 3401.9487
6118 | 6607387009.9255 | 3283.0396 | 2012558.8732 | 6607310434.3017 | 76575.6238 | 11.6623 | 3413.611
6120 | 6631781160.3031 | 3283.9821 | 2019409.4199 | 6631704298.5822 | 76861.7209 | 11.7025 | 3425.3135
6122 | 6656265372.6933 | 3284.9245 | 2026283.452 | 6656188223.8084 | 77148.8849 | 11.7429 | 3437.0564
6124 | 6680839979.6007 | 3285.867 | 2033181.0505 | 6680762542.4809 | 77437.1199 | 11.7834 | 3448.8398
6126 | 6705505314.7576 | 3286.8095 | 2040102.2968 | 6705427588.3278 | 77726.4298 | 11.824 | 3460.6638
6128 | 6730261713.128 | 3287.752 | 2047047.2723 | 6730183696.3094 | 78016.8186 | 11.8648 | 3472.5285
6130 | 6755109510.9131 | 3288.6944 | 2054016.0588 | 6755031202.6226 | 78308.2905 | 11.9057 | 3484.4342
6132 | 6780049045.5549 | 3289.6369 | 2061008.7386 | 6779970444.7056 | 78600.8493 | 11.9467 | 3496.3809
6134 | 6805080655.7415 | 3290.5794 | 2068025.394 | 6805001761.2423 | 78894.4992 | 11.9879 | 3508.3689
6136 | 6830204681.4113 | 3291.5219 | 2075066.1076 | 6830125492.1672 | 79189.2441 | 12.0293 | 3520.3981
6138 | 6855421463.7577 | 3292.4644 | 2082130.9624 | 6855341978.6694 | 79485.0883 | 12.0708 | 3532.4689
6140 | 6880731345.2339 | 3293.4068 | 2089220.0418 | 6880651563.1981 | 79782.0357 | 12.1124 | 3544.5813
6142 | 6906134669.5572 | 3294.3493 | 2096333.4291 | 6906054589.4667 | 80080.0905 | 12.1542 | 3556.7355
6144 | 6931631781.7142 | 3295.2918 | 2103471.2084 | 6931551402.4574 | 80379.2569 | 12.1961 | 3568.9315
6146 | 6957223027.965 | 3296.2343 | 2110633.4636 | 6957142348.4261 | 80679.5389 | 12.2381 | 3581.1697
6148 | 6982908755.8479 | 3297.1767 | 2117820.2792 | 6982827774.9073 | 80980.9406 | 12.2803 | 3593.45
6150 | 7008689314.1847 | 3298.1192 | 2125031.7399 | 7008608030.7183 | 81283.4664 | 12.3227 | 3605.7727
6152 | 7034565053.0846 | 3299.0617 | 2132267.9307 | 7034483465.9643 | 81587.1203 | 12.3652 | 3618.1379
6154 | 7060536323.9497 | 3300.0042 | 2139528.937 | 7060454432.0431 | 81891.9066 | 12.4078 | 3630.5458
6156 | 7086603479.4794 | 3300.9467 | 2146814.8442 | 7086521281.6499 | 82197.8295 | 12.4506 | 3642.9964
6158 | 7112766873.6752 | 3301.8891 | 2154125.7383 | 7112684368.782 | 82504.8931 | 12.4936 | 3655.49
6160 | 7139026861.8454 | 3302.8316 | 2161461.7055 | 7138944048.7435 | 82813.1019 | 12.5367 | 3668.0267
6162 | 7165383800.6104 | 3303.7741 | 2168822.8322 | 7165300678.1504 | 83122.46 | 12.5799 | 3680.6066
6164 | 7191838047.907 | 3304.7166 | 2176209.2052 | 7191754614.9354 | 83432.9716 | 12.6233 | 3693.2299
6166 | 7218389962.9936 | 3305.659 | 2183620.9117 | 7218306218.3524 | 83744.6412 | 12.6669 | 3705.8968
6168 | 7245039906.4548 | 3306.6015 | 2191058.039 | 7244955848.9818 | 84057.473 | 12.7106 | 3718.6073
6170 | 7271788240.2067 | 3307.544 | 2198520.6748 | 7271703868.7354 | 84371.4712 | 12.7544 | 3731.3617
6172 | 7298635327.5014 | 3308.4865 | 2206008.9071 | 7298550640.8609 | 84686.6405 | 12.7984 | 3744.1601
6174 | 7325581532.9321 | 3309.429 | 2213522.8241 | 7325496529.9472 | 85002.9849 | 12.8425 | 3757.0027
6176 | 7352627222.4383 | 3310.3714 | 2221062.5146 | 7352541901.9293 | 85320.509 | 12.8868 | 3769.8895
6178 | 7379772763.3101 | 3311.3139 | 2228628.0673 | 7379687124.0931 | 85639.2171 | 12.9313 | 3782.8208
6180 | 7407018524.1941 | 3312.2564 | 2236219.5716 | 7406932565.0806 | 85959.1136 | 12.9759 | 3795.7967
6182 | 7434364875.0976 | 3313.1989 | 2243837.1169 | 7434278594.8947 | 86280.2029 | 13.0207 | 3808.8174
6184 | 7461812187.394 | 3314.1413 | 2251480.7931 | 7461725584.9045 | 86602.4895 | 13.0656 | 3821.883
6186 | 7489360833.8279 | 3315.0838 | 2259150.6903 | 7489273907.85 | 86925.9779 | 13.1107 | 3834.9937
6188 | 7517011188.5199 | 3316.0263 | 2266846.8991 | 7516923937.8474 | 87250.6725 | 13.1559 | 3848.1496
6190 | 7544763626.9721 | 3316.9688 | 2274569.5101 | 7544676050.3942 | 87576.5779 | 13.2013 | 3861.3509
6192 | 7572618526.0726 | 3317.9113 | 2282318.6145 | 7572530622.3742 | 87903.6984 | 13.2468 | 3874.5977
6194 | 7600576264.1011 | 3318.8537 | 2290094.3037 | 7600488032.0625 | 88232.0387 | 13.2925 | 3887.8903
6196 | 7628637220.7341 | 3319.7962 | 2297896.6694 | 7628548659.1308 | 88561.6033 | 13.3384 | 3901.2287
6198 | 7656801777.0494 | 3320.7387 | 2305725.8036 | 7656712884.6527 | 88892.3967 | 13.3844 | 3914.6131
6200 | 7685070315.5322 | 3321.6812 | 2313581.7987 | 7684981091.1086 | 89224.4236 | 13.4306 | 3928.0437
6202 | 7713443220.0794 | 3322.6236 | 2321464.7475 | 7713353662.391 | 89557.6884 | 13.477 | 3941.5207
6204 | 7741920876.0055 | 3323.5661 | 2329374.7428 | 7741830983.8095 | 89892.1959 | 13.5235 | 3955.0442
6206 | 7770503670.0475 | 3324.5086 | 2337311.878 | 7770413442.0968 | 90227.9507 | 13.5701 | 3968.6143
6208 | 7799191990.3701 | 3325.4511 | 2345276.2468 | 7799101425.4128 | 90564.9573 | 13.6169 | 3982.2312
6210 | 7827986226.5713 | 3326.3936 | 2353267.9431 | 7827895323.3507 | 90903.2206 | 13.6639 | 3995.8951
6212 | 7856886769.6873 | 3327.336 | 2361287.0612 | 7856795526.9423 | 91242.745 | 13.7111 | 4009.6062
6214 | 7885894012.198 | 3328.2785 | 2369333.6959 | 7885802428.6626 | 91583.5354 | 13.7584 | 4023.3646
6216 | 7915008348.0324 | 3329.221 | 2377407.9419 | 7914916422.436 | 91925.5964 | 13.8059 | 4037.1705
6218 | 7944230172.5738 | 3330.1635 | 2385509.8946 | 7944137903.641 | 92268.9328 | 13.8535 | 4051.024
6220 | 7973559882.6654 | 3331.1059 | 2393639.6497 | 7973467269.116 | 92613.5494 | 13.9013 | 4064.9253
6222 | 8002997876.6152 | 3332.0484 | 2401797.303 | 8002904917.1643 | 92959.4508 | 13.9493 | 4078.8746
6224 | 8032544554.2019 | 3332.9909 | 2409982.9508 | 8032451247.56 | 93306.6419 | 13.9974 | 4092.8721
6226 | 8062200316.6804 | 3333.9334 | 2418196.6898 | 8062106661.5528 | 93655.1275 | 14.0457 | 4106.9178
6228 | 8091965566.7866 | 3334.8759 | 2426438.6169 | 8091871561.8742 | 94004.9124 | 14.0942 | 4121.012
6230 | 8121840708.7436 | 3335.8183 | 2434708.8293 | 8121746352.7421 | 94356.0014 | 14.1429 | 4135.1549
6232 | 8151826148.2666 | 3336.7608 | 2443007.4248 | 8151731439.8671 | 94708.3995 | 14.1917 | 4149.3465
6234 | 8181922292.569 | 3337.7033 | 2451334.5012 | 8181827230.4576 | 95062.1114 | 14.2406 | 4163.5872
6236 | 8212129550.3674 | 3338.6458 | 2459690.1569 | 8212034133.2253 | 95417.1421 | 14.2898 | 4177.877
6238 | 8242448331.8873 | 3339.5882 | 2468074.4904 | 8242352558.3909 | 95773.4964 | 14.3391 | 4192.2161
6240 | 8272879048.8689 | 3340.5307 | 2476487.6009 | 8272782917.6896 | 96131.1793 | 14.3886 | 4206.6047
6242 | 8303422114.5725 | 3341.4732 | 2484929.5875 | 8303325624.3767 | 96490.1959 | 14.4383 | 4221.043
6244 | 8334077943.7841 | 3342.4157 | 2493400.55 | 8333981093.2333 | 96850.5508 | 14.4881 | 4235.5311
6246 | 8364846952.8211 | 3343.3582 | 2501900.5884 | 8364749740.5717 | 97212.2493 | 14.5381 | 4250.0692
6248 | 8395729559.5377 | 3344.3006 | 2510429.803 | 8395631984.2414 | 97575.2963 | 14.5883 | 4264.6575
6250 | 8426726183.3312 | 3345.2431 | 2518988.2946 | 8426628243.6344 | 97939.6968 | 14.6387 | 4279.2962
6252 | 8457837245.147 | 3346.1856 | 2527576.1642 | 8457738939.6911 | 98305.4559 | 14.6892 | 4293.9853
6254 | 8489063167.4847 | 3347.1281 | 2536193.5132 | 8488964494.9061 | 98672.5786 | 14.7399 | 4308.7252
6256 | 8520404374.4037 | 3348.0705 | 2544840.4435 | 8520305333.3337 | 99041.0699 | 14.7908 | 4323.516
6258 | 8551861291.5291 | 3349.013 | 2553517.057 | 8551761880.594 | 99410.9351 | 14.8418 | 4338.3578
6260 | 8583434346.0573 | 3349.9555 | 2562223.4562 | 8583334563.8781 | 99782.1792 | 14.8931 | 4353.2509
6262 | 8615123966.762 | 3350.898 | 2570959.7441 | 8615023811.9547 | 100154.8073 | 14.9445 | 4368.1953
6264 | 8646930583.9997 | 3351.8405 | 2579726.0237 | 8646830055.1751 | 100528.8246 | 14.9961 | 4383.1914
6266 | 8678854629.716 | 3352.7829 | 2588522.3987 | 8678753725.4798 | 100904.2362 | 15.0478 | 4398.2392
6268 | 8710896537.4512 | 3353.7254 | 2597348.9728 | 8710795256.4037 | 101281.0475 | 15.0998 | 4413.339
6270 | 8743056742.3459 | 3354.6679 | 2606205.8505 | 8742955083.0824 | 101659.2635 | 15.1519 | 4428.4909
6272 | 8775335681.1475 | 3355.6104 | 2615093.1362 | 8775233642.2581 | 102038.8894 | 15.2042 | 4443.6952
6274 | 8807733792.2159 | 3356.5528 | 2624010.9349 | 8807631372.2852 | 102419.9307 | 15.2567 | 4458.9519
6276 | 8840251515.5292 | 3357.4953 | 2632959.3521 | 8840148713.1368 | 102802.3924 | 15.3094 | 4474.2613
6278 | 8872889292.69 | 3358.4378 | 2641938.4934 | 8872786106.4101 | 103186.2799 | 15.3622 | 4489.6235
6280 | 8905647566.9313 | 3359.3803 | 2650948.4649 | 8905543995.3327 | 103571.5986 | 15.4153 | 4505.0388
6282 | 8938526783.1223 | 3360.3228 | 2659989.373 | 8938422824.7686 | 103958.3536 | 15.4685 | 4520.5073
6284 | 8971527387.7749 | 3361.2652 | 2669061.3246 | 8971423041.2243 | 104346.5506 | 15.5219 | 4536.0292
6286 | 9004649829.0493 | 3362.2077 | 2678164.4269 | 9004545092.8547 | 104736.1946 | 15.5755 | 4551.6047
6288 | 9037894556.7604 | 3363.1502 | 2687298.7873 | 9037789429.4693 | 105127.2911 | 15.6293 | 4567.234
6290 | 9071262022.3838 | 3364.0927 | 2696464.5139 | 9071156502.5381 | 105519.8457 | 15.6833 | 4582.9173
6292 | 9104752679.0618 | 3365.0351 | 2705661.7149 | 9104646765.1982 | 105913.8636 | 15.7374 | 4598.6547
6294 | 9138366981.6098 | 3365.9776 | 2714890.4991 | 9138260672.2595 | 106309.3503 | 15.7917 | 4614.4464
6296 | 9172105386.5224 | 3366.9201 | 2724150.9754 | 9171998680.211 | 106706.3114 | 15.8463 | 4630.2927
6298 | 9205968351.9792 | 3367.8626 | 2733443.2534 | 9205861247.2271 | 107104.7521 | 15.901 | 4646.1937
6300 | 9239956337.852 | 3368.8051 | 2742767.4428 | 9239848833.1737 | 107504.6783 | 15.9559 | 4662.1496
6302 | 9274069805.7099 | 3369.7475 | 2752123.6538 | 9273961899.6147 | 107906.0952 | 16.011 | 4678.1606
6304 | 9308309218.8262 | 3370.69 | 2761511.997 | 9308200909.8178 | 108309.0084 | 16.0663 | 4694.2269
6306 | 9342675042.1847 | 3371.6325 | 2770932.5834 | 9342566328.761 | 108713.4237 | 16.1218 | 4710.3487
6308 | 9377167742.486 | 3372.575 | 2780385.5244 | 9377058623.1395 | 109119.3465 | 16.1775 | 4726.5261
6310 | 9411787788.1534 | 3373.5174 | 2789870.9315 | 9411678261.371 | 109526.7824 | 16.2333 | 4742.7595
6312 | 9446535649.3398 | 3374.4599 | 2799388.9171 | 9446425713.6027 | 109935.7371 | 16.2894 | 4759.0488
6314 | 9481411797.9339 | 3375.4024 | 2808939.5935 | 9481301451.7176 | 110346.2162 | 16.3456 | 4775.3945
6316 | 9516416707.5665 | 3376.3449 | 2818523.0738 | 9516305949.341 | 110758.2255 | 16.4021 | 4791.7966
6318 | 9551550853.6171 | 3377.2874 | 2828139.4711 | 9551439681.8466 | 111171.7705 | 16.4587 | 4808.2553
6320 | 9586814713.2203 | 3378.2298 | 2837788.8992 | 9586703126.3632 | 111586.8571 | 16.5156 | 4824.7709
6322 | 9622208765.2722 | 3379.1723 | 2847471.4721 | 9622096761.7812 | 112003.4909 | 16.5726 | 4841.3435
6324 | 9657733490.4368 | 3380.1148 | 2857187.3044 | 9657621068.7591 | 112421.6778 | 16.6299 | 4857.9734
6326 | 9693389371.1531 | 3381.0573 | 2866936.5108 | 9693276529.7297 | 112841.4234 | 16.6873 | 4874.6607
6328 | 9729176891.6408 | 3381.9997 | 2876719.2068 | 9729063628.9071 | 113262.7337 | 16.7449 | 4891.4056
6330 | 9765096537.9076 | 3382.9422 | 2886535.5079 | 9764982852.2932 | 113685.6144 | 16.8028 | 4908.2084
6332 | 9801148797.7554 | 3383.8847 | 2896385.5302 | 9801034687.684 | 114110.0714 | 16.8608 | 4925.0692
6334 | 9837334160.7871 | 3384.8272 | 2906269.3901 | 9837219624.6767 | 114536.1105 | 16.919 | 4941.9882
6336 | 9873653118.4132 | 3385.7697 | 2916187.2047 | 9873538154.6756 | 114963.7376 | 16.9775 | 4958.9657
6338 | 9910106163.8583 | 3386.7121 | 2926139.0911 | 9909990770.8996 | 115392.9587 | 17.0361 | 4976.0019
6340 | 9946693792.1682 | 3387.6546 | 2936125.1671 | 9946577968.3885 | 115823.7797 | 17.095 | 4993.0968
6342 | 9983416500.2162 | 3388.5971 | 2946145.5508 | 9983300244.0097 | 116256.2065 | 17.154 | 5010.2509
6344 | 10020274786.7101 | 3389.5396 | 2956200.3606 | 10020158096.4649 | 116690.2451 | 17.2133 | 5027.4642
6346 | 10057269152.1989 | 3390.482 | 2966289.7155 | 10057152026.2974 | 117125.9016 | 17.2728 | 5044.7369
6348 | 10094400099.0797 | 3391.4245 | 2976413.7348 | 10094282535.8978 | 117563.1819 | 17.3324 | 5062.0693
6350 | 10131668131.6042 | 3392.367 | 2986572.5383 | 10131550129.5122 | 118002.092 | 17.3923 | 5079.4616
6352 | 10169073755.886 | 3393.3095 | 2996766.2461 | 10168955313.2479 | 118442.6381 | 17.4524 | 5096.914
6354 | 10206617479.9071 | 3394.252 | 3006994.9789 | 10206498595.0809 | 118884.8262 | 17.5127 | 5114.4267
6356 | 10244299813.5251 | 3395.1944 | 3017258.8575 | 10244180484.8626 | 119328.6625 | 17.5732 | 5131.9998
6358 | 10282121268.4797 | 3396.1369 | 3027558.0036 | 10282001494.3267 | 119774.1531 | 17.6339 | 5149.6337
6360 | 10320082358.4003 | 3397.0794 | 3037892.5388 | 10319962137.0961 | 120221.3041 | 17.6948 | 5167.3285
6362 | 10358183598.8121 | 3398.0219 | 3048262.5854 | 10358062928.6904 | 120670.1217 | 17.7559 | 5185.0845
6364 | 10396425507.1441 | 3398.9643 | 3058668.2662 | 10396304386.5319 | 121120.6122 | 17.8173 | 5202.9017
6366 | 10434808602.7354 | 3399.9068 | 3069109.7043 | 10434687029.9536 | 121572.7817 | 17.8788 | 5220.7806
6368 | 10473333406.8423 | 3400.8493 | 3079587.0231 | 10473211380.2057 | 122026.6366 | 17.9406 | 5238.7212
6370 | 10512000442.6459 | 3401.7918 | 3090100.3467 | 10511877960.4629 | 122482.183 | 18.0026 | 5256.7238
6372 | 10550810235.2585 | 3402.7343 | 3100649.7995 | 10550687295.8312 | 122939.4273 | 18.0648 | 5274.7886
6374 | 10589763311.7314 | 3403.6767 | 3111235.5063 | 10589639913.3557 | 123398.3757 | 18.1272 | 5292.9158
6376 | 10628860201.0616 | 3404.6192 | 3121857.5924 | 10628736342.0268 | 123859.0348 | 18.1899 | 5311.1057
6378 | 10668101434.1992 | 3405.5617 | 3132516.1834 | 10667977112.7885 | 124321.4107 | 18.2527 | 5329.3584
6380 | 10707487544.0544 | 3406.5042 | 3143211.4055 | 10707362758.5445 | 124785.5099 | 18.3158 | 5347.6741
6382 | 10747019065.505 | 3407.4466 | 3153943.3854 | 10746893814.1662 | 125251.3389 | 18.3791 | 5366.0532
6384 | 10786696535.4036 | 3408.3891 | 3164712.2499 | 10786570816.4996 | 125718.9039 | 18.4426 | 5384.4958
6386 | 10826520492.5846 | 3409.3316 | 3175518.1266 | 10826394304.3729 | 126188.2117 | 18.5063 | 5403.0021
6388 | 10866491477.872 | 3410.2741 | 3186361.1433 | 10866364818.6035 | 126659.2684 | 18.5702 | 5421.5723
6390 | 10906610034.0863 | 3411.2166 | 3197241.4284 | 10906482902.0054 | 127132.0808 | 18.6344 | 5440.2067
6392 | 10946876706.0522 | 3412.159 | 3208159.1107 | 10946749099.3968 | 127606.6554 | 18.6988 | 5458.9055
6394 | 10987292040.6059 | 3413.1015 | 3219114.3194 | 10987163957.6073 | 128082.9986 | 18.7634 | 5477.669
6396 | 11027856586.6024 | 3414.044 | 3230107.1843 | 11027728025.4852 | 128561.1172 | 18.8283 | 5496.4973
6398 | 11068570894.923 | 3414.9865 | 3241137.8353 | 11068441853.9053 | 129041.0177 | 18.8933 | 5515.3906
6400 | 11109435518.4829 | 3415.9289 | 3252206.4032 | 11109305995.7763 | 129522.7066 | 18.9586 | 5534.3492
6402 | 11150451012.2387 | 3416.8714 | 3263313.0189 | 11150321006.0479 | 130006.1908 | 19.0242 | 5553.3734
6404 | 11191617933.1957 | 3417.8139 | 3274457.814 | 11191487441.7189 | 130491.4768 | 19.0899 | 5572.4633
6406 | 11232936840.4158 | 3418.7564 | 3285640.9204 | 11232805861.8444 | 130978.5714 | 19.1559 | 5591.6192
6408 | 11274408295.0248 | 3419.6989 | 3296862.4705 | 11274276827.5435 | 131467.4813 | 19.2221 | 5610.8413
6410 | 11316032860.2204 | 3420.6413 | 3308122.5972 | 11315900902.0071 | 131958.2132 | 19.2885 | 5630.1298
6412 | 11357811101.2792 | 3421.5838 | 3319421.4338 | 11357678650.5051 | 132450.7741 | 19.3552 | 5649.485
6414 | 11399743585.565 | 3422.5263 | 3330759.1141 | 11399610640.3945 | 132945.1705 | 19.4221 | 5668.907
6416 | 11441830882.5364 | 3423.4688 | 3342135.7724 | 11441697441.127 | 133441.4094 | 19.4892 | 5688.3963
6418 | 11484073563.7542 | 3424.4112 | 3353551.5433 | 11483939624.2565 | 133939.4978 | 19.5566 | 5707.9528
6420 | 11526472202.8896 | 3425.3537 | 3365006.5621 | 11526337763.4473 | 134439.4423 | 19.6242 | 5727.577
6422 | 11569027375.7313 | 3426.2962 | 3376500.9644 | 11568892434.4814 | 134941.2499 | 19.692 | 5747.269
6424 | 11611739660.1944 | 3427.2387 | 3388034.8864 | 11611604215.2667 | 135444.9276 | 19.7601 | 5767.0291
6426 | 11654609636.3272 | 3428.1812 | 3399608.4647 | 11654473685.8448 | 135950.4823 | 19.8284 | 5786.8574
6428 | 11697637886.3197 | 3429.1236 | 3411221.8363 | 11697501428.3985 | 136457.9211 | 19.8969 | 5806.7543
6430 | 11740824994.5112 | 3430.0661 | 3422875.1388 | 11740688027.2603 | 136967.2509 | 19.9657 | 5826.72
6432 | 11784171547.3985 | 3431.0086 | 3434568.5102 | 11784034068.9198 | 137478.4787 | 20.0347 | 5846.7547
6434 | 11827678133.6436 | 3431.9511 | 3446302.0891 | 11827540142.0318 | 137991.6118 | 20.104 | 5866.8587
6436 | 11871345344.0819 | 3432.8935 | 3458076.0144 | 11871206837.4249 | 138506.6569 | 20.1735 | 5887.0321
6438 | 11915173771.7299 | 3433.836 | 3469890.4256 | 11915034748.1084 | 139023.6215 | 20.2432 | 5907.2753
6440 | 11959164011.7939 | 3434.7785 | 3481745.4626 | 11959024469.2814 | 139542.5125 | 20.3132 | 5927.5885
6442 | 12003316661.6773 | 3435.721 | 3493641.266 | 12003176598.3401 | 140063.3372 | 20.3834 | 5947.9719
6444 | 12047632320.9893 | 3436.6635 | 3505577.9766 | 12047491734.8865 | 140586.1027 | 20.4539 | 5968.4258
6446 | 12092111591.5527 | 3437.6059 | 3517555.7359 | 12091970480.7364 | 141110.8163 | 20.5246 | 5988.9504
6448 | 12136755077.4123 | 3438.5484 | 3529574.6858 | 12136613439.927 | 141637.4852 | 20.5955 | 6009.5459
6450 | 12181563384.8429 | 3439.4909 | 3541634.9687 | 12181421218.7261 | 142166.1168 | 20.6667 | 6030.2126
6452 | 12226537122.3578 | 3440.4334 | 3553736.7274 | 12226394425.6396 | 142696.7182 | 20.7382 | 6050.9508
6454 | 12271676900.7166 | 3441.3758 | 3565880.1054 | 12271533671.4198 | 143229.2968 | 20.8099 | 6071.7607
6456 | 12316983332.9343 | 3442.3183 | 3578065.2466 | 12316839569.0741 | 143763.8601 | 20.8818 | 6092.6425
6458 | 12362457034.2885 | 3443.2608 | 3590292.2954 | 12362312733.8732 | 144300.4153 | 20.954 | 6113.5966
6460 | 12408098622.3289 | 3444.2033 | 3602561.3966 | 12407953783.3589 | 144838.97 | 21.0265 | 6134.6231
6462 | 12453908716.8849 | 3445.1458 | 3614872.6957 | 12453763337.3534 | 145379.5315 | 21.0992 | 6155.7222
6464 | 12499887940.0742 | 3446.0882 | 3627226.3386 | 12499742017.967 | 145922.1072 | 21.1721 | 6176.8944
6466 | 12546036916.3117 | 3447.0307 | 3639622.4716 | 12545890449.6068 | 146466.7049 | 21.2453 | 6198.1397
6468 | 12592356272.3172 | 3447.9732 | 3652061.2418 | 12592209258.9854 | 147013.3318 | 21.3188 | 6219.4585
6470 | 12638846637.1245 | 3448.9157 | 3664542.7964 | 12638699075.1289 | 147561.9955 | 21.3925 | 6240.8511
6472 | 12685508642.0898 | 3449.8581 | 3677067.2836 | 12685360529.3859 | 148112.7038 | 21.4665 | 6262.3175
6474 | 12732342920.9001 | 3450.8006 | 3689634.8517 | 12732194255.436 | 148665.4641 | 21.5407 | 6283.8583
6476 | 12779350109.5822 | 3451.7431 | 3702245.6496 | 12779200889.298 | 149220.2842 | 21.6152 | 6305.4735
6478 | 12826530846.5107 | 3452.6856 | 3714899.827 | 12826381069.3392 | 149777.1715 | 21.69 | 6327.1634
6480 | 12873885772.4174 | 3453.6281 | 3727597.5337 | 12873735436.2835 | 150336.134 | 21.765 | 6348.9284
6482 | 12921415530.3995 | 3454.5705 | 3740338.9204 | 12921264633.2203 | 150897.1793 | 21.8402 | 6370.7686
6484 | 12969120765.9285 | 3455.513 | 3753124.1381 | 12968969305.6135 | 151460.315 | 21.9157 | 6392.6844
6486 | 13017002126.8588 | 3456.4555 | 3765953.3383 | 13016850101.3097 | 152025.5491 | 21.9915 | 6414.6759
6488 | 13065060263.4369 | 3457.398 | 3778826.6732 | 13064907670.5475 | 152592.8894 | 22.0676 | 6436.7435
6490 | 13113295828.3099 | 3458.3404 | 3791744.2953 | 13113142665.9663 | 153162.3436 | 22.1439 | 6458.8874
6492 | 13161709476.5343 | 3459.2829 | 3804706.3579 | 13161555742.6147 | 153733.9196 | 22.2205 | 6481.1079
6494 | 13210301865.5852 | 3460.2254 | 3817713.0147 | 13210147557.9597 | 154307.6254 | 22.2973 | 6503.4052
6496 | 13259073655.365 | 3461.1679 | 3830764.4198 | 13258918771.8962 | 154883.4688 | 22.3745 | 6525.7797
6498 | 13308025508.2124 | 3462.1104 | 3843860.728 | 13307870046.7545 | 155461.4579 | 22.4518 | 6548.2315
6500 | 13357158088.9116 | 3463.0528 | 3857002.0947 | 13357002047.311 | 156041.6005 | 22.5295 | 6570.761
6502 | 13406472064.7008 | 3463.9953 | 3870188.6756 | 13406315440.7961 | 156623.9047 | 22.6074 | 6593.3684
6504 | 13455968105.2819 | 3464.9378 | 3883420.6273 | 13455810896.9033 | 157208.3787 | 22.6856 | 6616.054
6506 | 13505646882.8294 | 3465.8803 | 3896698.1065 | 13505489087.7991 | 157795.0303 | 22.7641 | 6638.8181
6508 | 13555509071.9989 | 3466.8227 | 3910021.2707 | 13555350688.1312 | 158383.8677 | 22.8428 | 6661.6609
6510 | 13605555349.9375 | 3467.7652 | 3923390.278 | 13605396375.0383 | 158974.8992 | 22.9218 | 6684.5827
6512 | 13655786396.2918 | 3468.7077 | 3936805.287 | 13655626828.1591 | 159568.1327 | 23.0011 | 6707.5838
6514 | 13706202893.2178 | 3469.6502 | 3950266.4567 | 13706042729.6412 | 160163.5767 | 23.0807 | 6730.6644
6516 | 13756805525.39 | 3470.5927 | 3963773.9468 | 13756644764.1509 | 160761.2391 | 23.1605 | 6753.8249
6518 | 13807594980.0105 | 3471.5351 | 3977327.9176 | 13807433618.8822 | 161361.1283 | 23.2406 | 6777.0655
6520 | 13858571946.8189 | 3472.4776 | 3990928.5298 | 13858409983.5661 | 161963.2528 | 23.321 | 6800.3865
6522 | 13909737118.1008 | 3473.4201 | 4004575.9448 | 13909574550.4803 | 162567.6205 | 23.4017 | 6823.7882
6524 | 13961091188.698 | 3474.3626 | 4018270.3244 | 13960928014.458 | 163174.24 | 23.4826 | 6847.2708
6526 | 14012634856.0177 | 3475.305 | 4032011.8312 | 14012471072.8979 | 163783.1197 | 23.5638 | 6870.8346
6528 | 14064368820.0416 | 3476.2475 | 4045800.6281 | 14064204425.7736 | 164394.2679 | 23.6454 | 6894.48
6530 | 14116293783.3358 | 3477.19 | 4059636.8788 | 14116128775.6426 | 165007.6932 | 23.7272 | 6918.2071
6532 | 14168410451.0604 | 3478.1325 | 4073520.7474 | 14168244827.6565 | 165623.4039 | 23.8092 | 6942.0164
6534 | 14220719530.9788 | 3479.075 | 4087452.3987 | 14220553289.5703 | 166241.4085 | 23.8916 | 6965.908
6536 | 14273221733.4674 | 3480.0174 | 4101431.9979 | 14273054871.7517 | 166861.7157 | 23.9743 | 6989.8823
6538 | 14325917771.5253 | 3480.9599 | 4115459.711 | 14325750287.1914 | 167484.334 | 24.0572 | 7013.9395
6540 | 14378808360.784 | 3481.9024 | 4129535.7043 | 14378640251.5121 | 168109.2719 | 24.1404 | 7038.0799
6542 | 14431894219.517 | 3482.8449 | 4143660.145 | 14431725482.9788 | 168736.5382 | 24.224 | 7062.3039
6544 | 14485176068.6496 | 3483.7873 | 4157833.2006 | 14485006702.5082 | 169366.1414 | 24.3078 | 7086.6116
6546 | 14538654631.7689 | 3484.7298 | 4172055.0394 | 14538484633.6786 | 169998.0903 | 24.3919 | 7111.0035
6548 | 14592330635.1333 | 3485.6723 | 4186325.83 | 14592160002.7397 | 170632.3936 | 24.4763 | 7135.4797
6550 | 14646204807.6825 | 3486.6148 | 4200645.742 | 14646033538.6225 | 171269.06 | 24.5609 | 7160.0407
6552 | 14700277881.0475 | 3487.5573 | 4215014.9452 | 14700105972.9491 | 171908.0984 | 24.6459 | 7184.6866
6554 | 14754550589.5605 | 3488.4997 | 4229433.6102 | 14754378040.0429 | 172549.5176 | 24.7312 | 7209.4178
6556 | 14809023670.2646 | 3489.4422 | 4243901.9082 | 14808850476.9382 | 173193.3264 | 24.8168 | 7234.2345
6558 | 14863697862.9242 | 3490.3847 | 4258420.0108 | 14863524023.3904 | 173839.5338 | 24.9026 | 7259.1372
6560 | 14918573910.0348 | 3491.3272 | 4272988.0904 | 14918399421.8862 | 174488.1486 | 24.9888 | 7284.126
6562 | 14973652556.8331 | 3492.2696 | 4287606.3199 | 14973477417.6533 | 175139.1798 | 25.0753 | 7309.2012
6564 | 15028934551.3075 | 3493.2121 | 4302274.8729 | 15028758758.671 | 175792.6365 | 25.162 | 7334.3633
6566 | 15084420644.2075 | 3494.1546 | 4316993.9236 | 15084244195.68 | 176448.5275 | 25.2491 | 7359.6124
6568 | 15140111589.0545 | 3495.0971 | 4331763.6465 | 15139934482.1924 | 177106.8621 | 25.3365 | 7384.9488
6570 | 15196008142.1521 | 3496.0396 | 4346584.2171 | 15195830374.5029 | 177767.6492 | 25.4241 | 7410.373
6572 | 15252111062.5957 | 3496.982 | 4361455.8114 | 15251932631.6977 | 178430.898 | 25.5121 | 7435.8851
6574 | 15308421112.2836 | 3497.9245 | 4376378.6059 | 15308242015.6658 | 179096.6178 | 25.6004 | 7461.4855
6576 | 15364939055.9268 | 3498.867 | 4391352.7778 | 15364759291.1093 | 179764.8175 | 25.689 | 7487.1745
6578 | 15421665661.0597 | 3499.8095 | 4406378.5049 | 15421485225.553 | 180435.5067 | 25.7779 | 7512.9524
6580 | 15478601698.0502 | 3500.7519 | 4421455.9656 | 15478420589.356 | 181108.6943 | 25.8671 | 7538.8196
6582 | 15535747940.1107 | 3501.6944 | 4436585.3389 | 15535566155.721 | 181784.3897 | 25.9566 | 7564.7762
6584 | 15593105163.3079 | 3502.6369 | 4451766.8046 | 15592922700.7055 | 182462.6024 | 26.0465 | 7590.8226
6586 | 15650674146.574 | 3503.5794 | 4467000.5428 | 15650491003.2324 | 183143.3416 | 26.1366 | 7616.9593
6588 | 15708455671.7166 | 3504.5219 | 4482286.7345 | 15708271845.0999 | 183826.6167 | 26.2271 | 7643.1863
6590 | 15766450523.4302 | 3505.4643 | 4497625.5613 | 15766266010.9929 | 184512.4374 | 26.3178 | 7669.5041
6592 | 15824659489.306 | 3506.4068 | 4513017.2052 | 15824474288.4933 | 185200.8127 | 26.4089 | 7695.9131
6594 | 15883083359.843 | 3507.3493 | 4528461.8492 | 15882897468.0905 | 185891.7525 | 26.5003 | 7722.4134
6596 | 15941722928.4587 | 3508.2918 | 4543959.6766 | 15941536343.1926 | 186585.2662 | 26.592 | 7749.0054
6598 | 16000578991.4999 | 3509.2342 | 4559510.8715 | 16000391710.1366 | 187281.3633 | 26.6841 | 7775.6895
6600 | 16059652348.2535 | 3510.1767 | 4575115.6187 | 16059464368.1999 | 187980.0536 | 26.7764 | 7802.4659
6602 | 16118943800.9573 | 3511.1192 | 4590774.1034 | 16118755119.6107 | 188681.3465 | 26.8691 | 7829.3351
6604 | 16178454154.8108 | 3512.0617 | 4606486.5118 | 16178264769.5589 | 189385.2519 | 26.9621 | 7856.2972
6606 | 16238184217.9864 | 3513.0042 | 4622253.0303 | 16237994126.2069 | 190091.7796 | 27.0554 | 7883.3526
6608 | 16298134801.6403 | 3513.9466 | 4638073.8465 | 16297944000.7013 | 190800.939 | 27.1491 | 7910.5017
6610 | 16358306719.9232 | 3514.8891 | 4653949.1481 | 16358115207.183 | 191512.7402 | 27.2431 | 7937.7448
6612 | 16418700789.9918 | 3515.8316 | 4669879.1238 | 16418508562.7989 | 192227.1929 | 27.3374 | 7965.0822
6614 | 16479317832.0196 | 3516.7741 | 4685863.9628 | 16479124887.7127 | 192944.3069 | 27.432 | 7992.5142
6616 | 16540158669.2084 | 3517.7165 | 4701903.8552 | 16539965005.116 | 193664.0924 | 27.527 | 8020.0411
6618 | 16601224127.7987 | 3518.659 | 4717998.9913 | 16601029741.2398 | 194386.5589 | 27.6223 | 8047.6634
6620 | 16662515037.082 | 3519.6015 | 4734149.5626 | 16662319925.3653 | 195111.7167 | 27.7179 | 8075.3812
6622 | 16724032229.4111 | 3520.544 | 4750355.7608 | 16723836389.8353 | 195839.5759 | 27.8138 | 8103.1951
6624 | 16785776540.2121 | 3521.4865 | 4766617.7786 | 16785579970.066 | 196570.1461 | 27.9101 | 8131.1052
6626 | 16847748807.9952 | 3522.4289 | 4782935.8091 | 16847551504.5574 | 197303.4378 | 28.0067 | 8159.1119
6628 | 16909949874.3666 | 3523.3714 | 4799310.0464 | 16909751834.9056 | 198039.461 | 28.1037 | 8187.2156
6630 | 16972380584.0393 | 3524.3139 | 4815740.6849 | 16972181805.8135 | 198778.2258 | 28.201 | 8215.4166
6632 | 17035041784.8453 | 3525.2564 | 4832227.92 | 17034842265.1028 | 199519.7425 | 28.2986 | 8243.7152
6634 | 17097934327.7466 | 3526.1988 | 4848771.9477 | 17097734063.7254 | 200264.0212 | 28.3966 | 8272.1118
6636 | 17161059066.847 | 3527.1413 | 4865372.9644 | 17160858055.7747 | 201011.0723 | 28.4949 | 8300.6067
6638 | 17224416859.4034 | 3528.0838 | 4882031.1675 | 17224215098.4972 | 201760.9062 | 28.5936 | 8329.2002
6640 | 17288008565.8378 | 3529.0263 | 4898746.7551 | 17287806052.3049 | 202513.5329 | 28.6926 | 8357.8928
6642 | 17351835049.7488 | 3529.9688 | 4915519.9257 | 17351631780.7856 | 203268.9632 | 28.7919 | 8386.6847
6644 | 17415897177.9236 | 3530.9112 | 4932350.8789 | 17415693150.7163 | 204027.2073 | 28.8916 | 8415.5762
6646 | 17480195820.3491 | 3531.8537 | 4949239.8145 | 17479991032.0734 | 204788.2757 | 28.9916 | 8444.5679
6648 | 17544731850.2245 | 3532.7962 | 4966186.9335 | 17544526298.0454 | 205552.179 | 29.092 | 8473.6599
6650 | 17609506143.9725 | 3533.7387 | 4983192.4372 | 17609299825.0449 | 206318.9276 | 29.1927 | 8502.8526
6652 | 17674519581.2519 | 3534.6811 | 5000256.5278 | 17674312492.7197 | 207088.5322 | 29.2938 | 8532.1464
6654 | 17739773044.9689 | 3535.6236 | 5017379.4082 | 17739565183.9654 | 207861.0035 | 29.3952 | 8561.5416
6656 | 17805267421.2892 | 3536.5661 | 5034561.2819 | 17805058784.9374 | 208636.3519 | 29.497 | 8591.0387
6658 | 17871003599.6507 | 3537.5086 | 5051802.3533 | 17870794185.0623 | 209414.5884 | 29.5992 | 8620.6378
6660 | 17936982472.7745 | 3538.4511 | 5069102.8272 | 17936772277.051 | 210195.7234 | 29.7017 | 8650.3395
6662 | 18003204936.6778 | 3539.3935 | 5086462.9095 | 18002993956.9098 | 210979.768 | 29.8045 | 8680.144
6664 | 18069671890.686 | 3540.336 | 5103882.8065 | 18069460123.953 | 211766.733 | 29.9077 | 8710.0517
6666 | 18136384237.4446 | 3541.2785 | 5121362.7253 | 18136171680.8155 | 212556.629 | 30.0113 | 8740.063
6668 | 18203342882.9316 | 3542.221 | 5138902.8739 | 18203129533.4643 | 213349.4672 | 30.1152 | 8770.1782
6670 | 18270548736.47 | 3543.1634 | 5156503.4607 | 18270334591.2115 | 214145.2585 | 30.2195 | 8800.3977
6672 | 18338002710.7397 | 3544.1059 | 5174164.6951 | 18337787766.726 | 214944.0137 | 30.3242 | 8830.7218
6674 | 18405705721.7905 | 3545.0484 | 5191886.7871 | 18405489976.0465 | 215745.744 | 30.4292 | 8861.151
6676 | 18473658689.0539 | 3545.9909 | 5209669.9474 | 18473442138.5935 | 216550.4604 | 30.5345 | 8891.6856
6678 | 18541862535.3561 | 3546.9334 | 5227514.3876 | 18541645177.1822 | 217358.1739 | 30.6403 | 8922.3259
6680 | 18610318186.9303 | 3547.8758 | 5245420.32 | 18610100018.0343 | 218168.896 | 30.7464 | 8953.0723
6682 | 18679026573.4292 | 3548.8183 | 5263387.9573 | 18678807590.7918 | 218982.6375 | 30.8529 | 8983.9252
6684 | 18747988627.9379 | 3549.7608 | 5281417.5134 | 18747768828.5282 | 219799.4098 | 30.9597 | 9014.8849
6686 | 18817205286.9863 | 3550.7033 | 5299509.2028 | 18816984667.762 | 220619.2242 | 31.067 | 9045.9519
6688 | 18886677490.5617 | 3551.6458 | 5317663.2405 | 18886456048.4698 | 221442.0919 | 31.1746 | 9077.1265
6690 | 18956406182.1224 | 3552.5882 | 5335879.8426 | 18956183914.0978 | 222268.0246 | 31.2825 | 9108.409
6692 | 19026392308.6093 | 3553.5307 | 5354159.2257 | 19026169211.5761 | 223097.0332 | 31.3909 | 9139.7999
6694 | 19096636820.4596 | 3554.4732 | 5372501.6073 | 19096412891.3302 | 223929.1295 | 31.4996 | 9171.2995
6696 | 19167140671.6196 | 3555.4157 | 5390907.2056 | 19166915907.2946 | 224764.3249 | 31.6087 | 9202.9083
6698 | 19237904819.5571 | 3556.3581 | 5409376.2396 | 19237679216.9263 | 225602.6309 | 31.7182 | 9234.6265
6700 | 19308930225.2753 | 3557.3006 | 5427908.929 | 19308703781.2163 | 226444.059 | 31.8281 | 9266.4545
6702 | 19380217853.3252 | 3558.2431 | 5446505.4942 | 19379990564.7042 | 227288.621 | 31.9383 | 9298.3929
6704 | 19451768671.8187 | 3559.1856 | 5465166.1566 | 19451540535.4903 | 228136.3284 | 32.049 | 9330.4418
6706 | 19523583652.4422 | 3560.1281 | 5483891.1381 | 19523354665.2492 | 228987.193 | 32.16 | 9362.6018
6708 | 19595663770.4693 | 3561.0705 | 5502680.6616 | 19595433929.2429 | 229841.2265 | 32.2714 | 9394.8731
6710 | 19668010004.7744 | 3562.013 | 5521534.9506 | 19667779306.3338 | 230698.4406 | 32.3832 | 9427.2563
6712 | 19740623337.8458 | 3562.9555 | 5540454.2295 | 19740391778.9984 | 231558.8474 | 32.4953 | 9459.7516
6714 | 19813504755.7992 | 3563.898 | 5559438.7235 | 19813272333.3408 | 232422.4584 | 32.6079 | 9492.3595
6716 | 19886655248.3907 | 3564.8404 | 5578488.6584 | 19886421959.105 | 233289.2858 | 32.7209 | 9525.0804
6718 | 19960075809.031 | 3565.7829 | 5597604.2609 | 19959841649.6894 | 234159.3416 | 32.8342 | 9557.9146
6720 | 20033767434.7979 | 3566.7254 | 5616785.7585 | 20033532402.1604 | 235032.6375 | 32.948 | 9590.8626
6722 | 20107731126.4508 | 3567.6679 | 5636033.3796 | 20107495217.2649 | 235909.1859 | 33.0621 | 9623.9247
6724 | 20181967888.4436 | 3568.6104 | 5655347.3531 | 20181731099.4449 | 236788.9987 | 33.1766 | 9657.1013
6726 | 20256478728.9386 | 3569.5528 | 5674727.909 | 20256241056.8506 | 237672.088 | 33.2916 | 9690.3929
6728 | 20331264659.8203 | 3570.4953 | 5694175.2779 | 20331026101.3541 | 238558.4662 | 33.4069 | 9723.7998
6730 | 20406326696.7091 | 3571.4378 | 5713689.6913 | 20406087248.5637 | 239448.1454 | 33.5227 | 9757.3225
6732 | 20481665858.9747 | 3572.3803 | 5733271.3816 | 20481425517.8369 | 240341.1378 | 33.6388 | 9790.9612
6734 | 20557283169.7507 | 3573.3227 | 5752920.5816 | 20557041932.2947 | 241237.456 | 33.7553 | 9824.7166
6736 | 20633179655.9476 | 3574.2652 | 5772637.5255 | 20632937518.8356 | 242137.112 | 33.8723 | 9858.5889
6738 | 20709356348.2676 | 3575.2077 | 5792422.4479 | 20709113308.149 | 243040.1186 | 33.9897 | 9892.5785
6740 | 20785814281.218 | 3576.1502 | 5812275.5842 | 20785570334.7301 | 243946.4879 | 34.1074 | 9926.6859
6742 | 20862554493.1253 | 3577.0927 | 5832197.1709 | 20862309636.8927 | 244856.2326 | 34.2256 | 9960.9115
6744 | 20939578026.1499 | 3578.0351 | 5852187.4452 | 20939332256.7845 | 245769.3654 | 34.3442 | 9995.2557
6746 | 21016885926.2994 | 3578.9776 | 5872246.645 | 21016639240.4008 | 246685.8986 | 34.4632 | 10029.7189
6748 | 21094479243.4433 | 3579.9201 | 5892375.0092 | 21094231637.5984 | 247605.845 | 34.5826 | 10064.3015
6750 | 21172359031.3274 | 3580.8626 | 5912572.7774 | 21172110502.11 | 248529.2173 | 34.7024 | 10099.0039
6752 | 21250526347.5874 | 3581.805 | 5932840.19 | 21250276891.5592 | 249456.0282 | 34.8227 | 10133.8266
6754 | 21328982253.7643 | 3582.7475 | 5953177.4886 | 21328731867.4737 | 250386.2906 | 34.9433 | 10168.7699
6756 | 21407727815.3179 | 3583.69 | 5973584.9151 | 21407476495.3007 | 251320.0172 | 35.0644 | 10203.8343
6758 | 21486764101.6416 | 3584.6325 | 5994062.7126 | 21486511844.4206 | 252257.221 | 35.1859 | 10239.0203
6760 | 21566092186.0773 | 3585.575 | 6014611.125 | 21565838988.1624 | 253197.9149 | 35.3079 | 10274.3281
6762 | 21645713145.9292 | 3586.5174 | 6035230.3969 | 21645459003.8174 | 254142.1118 | 35.4302 | 10309.7583
6764 | 21725628062.4791 | 3587.4599 | 6055920.774 | 21725372972.6543 | 255089.8247 | 35.553 | 10345.3113
6766 | 21805838021.0008 | 3588.4024 | 6076682.5026 | 21805581979.9338 | 256041.067 | 35.6762 | 10380.9875
6768 | 21886344110.7748 | 3589.3449 | 6097515.83 | 21886087114.9234 | 256995.8514 | 35.7998 | 10416.7873
6770 | 21967147425.1033 | 3590.2873 | 6118421.0043 | 21966889470.9118 | 257954.1914 | 35.9239 | 10452.7112
6772 | 22048249061.3248 | 3591.2298 | 6139398.2746 | 22047990145.2247 | 258916.1001 | 36.0484 | 10488.7596
6774 | 22129650120.8292 | 3592.1723 | 6160447.8906 | 22129390239.2385 | 259881.5907 | 36.1733 | 10524.9329
6776 | 22211351709.0726 | 3593.1148 | 6181570.1031 | 22211090858.3959 | 260850.6767 | 36.2987 | 10561.2316
6778 | 22293354935.5925 | 3594.0573 | 6202765.1637 | 22293093112.2213 | 261823.3712 | 36.4245 | 10597.6561
6780 | 22375660914.0227 | 3594.9997 | 6224033.3249 | 22375398114.3347 | 262799.688 | 36.5507 | 10634.2068
6782 | 22458270762.1085 | 3595.9422 | 6245374.84 | 22458006982.4681 | 263779.6403 | 36.6774 | 10670.8842
6784 | 22541185601.7217 | 3596.8847 | 6266789.9632 | 22540920838.48 | 264763.2416 | 36.8045 | 10707.6888
6786 | 22624406558.8762 | 3597.8272 | 6288278.9498 | 22624140808.3705 | 265750.5058 | 36.9321 | 10744.6208
6788 | 22707934763.7432 | 3598.7696 | 6309842.0556 | 22707668022.2971 | 266741.4461 | 37.0601 | 10781.6809
6790 | 22791771350.6659 | 3599.7121 | 6331479.5377 | 22791503614.5896 | 267736.0763 | 37.1885 | 10818.8695
6792 | 22875917458.1762 | 3600.6546 | 6353191.6537 | 22875648723.7657 | 268734.4105 | 37.3174 | 10856.1869
6794 | 22960374229.0087 | 3601.5971 | 6374978.6624 | 22960104492.5469 | 269736.4619 | 37.4468 | 10893.6337
6796 | 23045142810.1174 | 3602.5396 | 6396840.8233 | 23044872067.8728 | 270742.2446 | 37.5766 | 10931.2103
6798 | 23130224352.6905 | 3603.482 | 6418778.397 | 23129952600.9179 | 271751.7726 | 37.7068 | 10968.9171
6800 | 23215620012.1665 | 3604.4245 | 6440791.6449 | 23215347247.1069 | 272765.0596 | 37.8375 | 11006.7546
6802 | 23301330948.2497 | 3605.367 | 6462880.8292 | 23301057166.1298 | 273782.1199 | 37.9687 | 11044.7233
6804 | 23387358324.926 | 3606.3095 | 6485046.2132 | 23387083521.9589 | 274802.9671 | 38.1003 | 11082.8236
6806 | 23473703310.4784 | 3607.2519 | 6507288.0611 | 23473427482.863 | 275827.6155 | 38.2324 | 11121.056
6808 | 23560367077.5037 | 3608.1944 | 6529606.6379 | 23560090221.4243 | 276856.0794 | 38.3649 | 11159.4209
6810 | 23647350802.9273 | 3609.1369 | 6552002.2095 | 23647072914.5546 | 277888.3727 | 38.4979 | 11197.9188
6812 | 23734655668.0201 | 3610.0794 | 6574475.0429 | 23734376743.5103 | 278924.5098 | 38.6314 | 11236.5502
6814 | 23822282858.414 | 3611.0219 | 6597025.4059 | 23822002893.9089 | 279964.5051 | 38.7653 | 11275.3154
6816 | 23910233564.1183 | 3611.9643 | 6619653.5673 | 23909952555.7457 | 281008.3726 | 38.8997 | 11314.2151
6818 | 23998508979.5358 | 3612.9068 | 6642359.7968 | 23998226923.4086 | 282056.1272 | 39.0345 | 11353.2496
6820 | 24087110303.4789 | 3613.8493 | 6665144.3651 | 24086827195.696 | 283107.7829 | 39.1698 | 11392.4194
6822 | 24176038739.1859 | 3614.7918 | 6688007.5437 | 24175754575.8315 | 284163.3544 | 39.3056 | 11431.7251
6824 | 24265295494.3375 | 3615.7342 | 6710949.6051 | 24265010271.4811 | 285222.8565 | 39.4419 | 11471.167
6826 | 24354881781.0732 | 3616.6767 | 6733970.8229 | 24354595494.7699 | 286286.3033 | 39.5786 | 11510.7456
6828 | 24444798816.0073 | 3617.6192 | 6757071.4714 | 24444511462.2975 | 287353.7098 | 39.7159 | 11550.4615
6830 | 24535047820.2462 | 3618.5617 | 6780251.8261 | 24534759395.1554 | 288425.0908 | 39.8536 | 11590.315
6832 | 24625630019.4043 | 3619.5042 | 6803512.1632 | 24625340518.9434 | 289500.4609 | 39.9917 | 11630.3068
6834 | 24716546643.6209 | 3620.4466 | 6826852.7602 | 24716256063.7859 | 290579.835 | 40.1304 | 11670.4372
6836 | 24807798927.5771 | 3621.3891 | 6850273.8953 | 24807507264.349 | 291663.2281 | 40.2695 | 11710.7067
6838 | 24899388110.5122 | 3622.3316 | 6873775.8477 | 24899095359.8573 | 292750.6548 | 40.4091 | 11751.1158
6840 | 24991315436.2408 | 3623.2741 | 6897358.8976 | 24991021594.1102 | 293842.1306 | 40.5493 | 11791.6651
6842 | 25083582153.1697 | 3624.2165 | 6921023.3263 | 25083287215.4996 | 294937.6702 | 40.6899 | 11832.3549
6844 | 25176189514.3145 | 3625.159 | 6944769.4159 | 25175893477.0258 | 296037.2887 | 40.8309 | 11873.1859
6846 | 25269138777.3172 | 3626.1015 | 6968597.4495 | 25268841636.3155 | 297141.0017 | 40.9725 | 11914.1584
6848 | 25362431204.4626 | 3627.044 | 6992507.7113 | 25362132955.6388 | 298248.8238 | 41.1146 | 11955.273
6850 | 25456068062.696 | 3627.9865 | 7016500.4864 | 25455768701.9253 | 299360.7707 | 41.2572 | 11996.5301
6852 | 25550050623.6403 | 3628.9289 | 7040576.0609 | 25549750146.7825 | 300476.8578 | 41.4002 | 12037.9303
6854 | 25644380163.6128 | 3629.8714 | 7064734.722 | 25644078566.5127 | 301597.1001 | 41.5438 | 12079.4741
6856 | 25739057963.6434 | 3630.8139 | 7088976.7577 | 25738755242.1299 | 302721.5135 | 41.6878 | 12121.1619
6858 | 25834085309.4911 | 3631.7564 | 7113302.4573 | 25833781459.3779 | 303850.1132 | 41.8324 | 12162.9943
6860 | 25929463491.6619 | 3632.6988 | 7137712.1107 | 25929158508.7471 | 304982.9148 | 41.9775 | 12204.9718
6862 | 26025193805.4266 | 3633.6413 | 7162206.0092 | 26024887685.4924 | 306119.9342 | 42.123 | 12247.0948
6864 | 26121277550.8377 | 3634.5838 | 7186784.4449 | 26120970289.651 | 307261.1868 | 42.2691 | 12289.3639
6866 | 26217716032.7477 | 3635.5263 | 7211447.7109 | 26217407626.0593 | 308406.6883 | 42.4157 | 12331.7796
6868 | 26314510560.8263 | 3636.4688 | 7236196.1015 | 26314201004.3714 | 309556.4548 | 42.5628 | 12374.3424
6870 | 26411662449.5786 | 3637.4112 | 7261029.9118 | 26411351739.0766 | 310710.502 | 42.7104 | 12417.0528
6872 | 26509173018.363 | 3638.3537 | 7285949.4381 | 26508861149.5171 | 311868.8459 | 42.8585 | 12459.9113
6874 | 26607043591.4084 | 3639.2962 | 7310954.9777 | 26606730559.9062 | 313031.5022 | 43.0071 | 12502.9184
6876 | 26705275497.8331 | 3640.2387 | 7336046.8289 | 26704961299.3459 | 314198.4872 | 43.1563 | 12546.0747
6878 | 26803870071.6623 | 3641.1811 | 7361225.2909 | 26803554701.8452 | 315369.8171 | 43.306 | 12589.3807
6880 | 26902828651.8463 | 3642.1236 | 7386490.6643 | 26902512106.3386 | 316545.5077 | 43.4562 | 12632.8369
6882 | 27002152582.2788 | 3643.0661 | 7411843.2504 | 27001834856.7034 | 317725.5754 | 43.6069 | 12676.4438
6884 | 27101843211.8151 | 3644.0086 | 7437283.3518 | 27101524301.7784 | 318910.0367 | 43.7581 | 12720.2019
6886 | 27201901894.2904 | 3644.9511 | 7462811.2718 | 27201581795.3829 | 320098.9075 | 43.9099 | 12764.1118
6888 | 27302329988.5383 | 3645.8935 | 7488427.3153 | 27302008696.3336 | 321292.2047 | 44.0622 | 12808.174
6890 | 27403128858.4088 | 3646.836 | 7514131.7877 | 27402806368.4646 | 322489.9442 | 44.215 | 12852.3891
6892 | 27504299872.7875 | 3647.7785 | 7539924.9959 | 27503976180.6445 | 323692.143 | 44.3684 | 12896.7574
6894 | 27605844405.6139 | 3648.721 | 7565807.2476 | 27605519506.7964 | 324898.8175 | 44.5223 | 12941.2797
6896 | 27707763835.8998 | 3649.6634 | 7591778.8516 | 27707437725.9155 | 326109.9843 | 44.6767 | 12985.9565
6898 | 27810059547.7482 | 3650.6059 | 7617840.118 | 27809732222.0881 | 327325.6601 | 44.8317 | 13030.7881
6900 | 27912732930.3724 | 3651.5484 | 7643991.3576 | 27912404384.5106 | 328545.8619 | 44.9872 | 13075.7753
6902 | 28015785378.1145 | 3652.4909 | 7670232.8827 | 28015455607.5084 | 329770.6061 | 45.1432 | 13120.9186
6904 | 28119218290.4643 | 3653.4334 | 7696565.0064 | 28118887290.5542 | 330999.9101 | 45.2998 | 13166.2184
6906 | 28223033072.0786 | 3654.3758 | 7722988.0429 | 28222700838.2882 | 332233.7904 | 45.457 | 13211.6754
6908 | 28327231132.8001 | 3655.3183 | 7749502.3077 | 28326897660.5358 | 333472.2643 | 45.6147 | 13257.2901
6910 | 28431813887.6766 | 3656.2608 | 7776108.1172 | 28431479172.3277 | 334715.3489 | 45.7729 | 13303.063
6912 | 28536782756.98 | 3657.2033 | 7802805.789 | 28536446793.919 | 335963.061 | 45.9317 | 13348.9947
6914 | 28642139166.2261 | 3658.1457 | 7829595.6417 | 28641801950.8078 | 337215.4183 | 46.091 | 13395.0857
6916 | 28747884546.1934 | 3659.0882 | 7856477.9952 | 28747546073.7556 | 338472.4378 | 46.2509 | 13441.3366
6918 | 28854020332.9428 | 3660.0307 | 7883453.1703 | 28853680598.8061 | 339734.1368 | 46.4114 | 13487.748
6920 | 28960547967.8371 | 3660.9732 | 7910521.4891 | 28960206967.3043 | 341000.5328 | 46.5724 | 13534.3204
6922 | 29067468897.5605 | 3661.9157 | 7937683.2747 | 29067126625.9173 | 342271.6433 | 46.734 | 13581.0544
6924 | 29174784574.1383 | 3662.8581 | 7964938.8513 | 29174441026.6527 | 343547.4856 | 46.8961 | 13627.9505
6926 | 29282496454.9568 | 3663.8006 | 7992288.5444 | 29282151626.879 | 344828.0778 | 47.0588 | 13675.0093
6928 | 29390606002.7824 | 3664.7431 | 8019732.6805 | 29390259889.3455 | 346113.4369 | 47.2221 | 13722.2313
6930 | 29499114685.7825 | 3665.6856 | 8047271.5873 | 29498767282.2014 | 347403.5811 | 47.3859 | 13769.6172
6932 | 29608023977.5447 | 3666.628 | 8074905.5935 | 29607675279.0165 | 348698.5282 | 47.5503 | 13817.1675
6934 | 29717335357.0968 | 3667.5705 | 8102635.0291 | 29716985358.8012 | 349998.2956 | 47.7153 | 13864.8828
6936 | 29827050308.9276 | 3668.513 | 8130460.2252 | 29826699006.0256 | 351302.902 | 47.8808 | 13912.7636
6938 | 29937170323.006 | 3669.4555 | 8158381.5141 | 29936817710.6415 | 352612.3645 | 48.047 | 13960.8106
6940 | 30047696894.8022 | 3670.398 | 8186399.2292 | 30047342968.1004 | 353926.7018 | 48.2137 | 14009.0242
6942 | 30158631525.3074 | 3671.3404 | 8214513.705 | 30158276279.3755 | 355245.9319 | 48.381 | 14057.4052
6944 | 30269975721.0544 | 3672.2829 | 8242725.2773 | 30269619150.9817 | 356570.0727 | 48.5488 | 14105.954
6946 | 30381730994.1381 | 3673.2254 | 8271034.283 | 30381373094.9953 | 357899.1428 | 48.7173 | 14154.6713
6948 | 30493898862.236 | 3674.1679 | 8299441.0602 | 30493539629.0755 | 359233.1605 | 48.8863 | 14203.5576
6950 | 30606480848.6288 | 3675.1103 | 8327945.9482 | 30606120276.4848 | 360572.144 | 49.056 | 14252.6136
6952 | 30719478482.2209 | 3676.0528 | 8356549.2873 | 30719116566.1089 | 361916.112 | 49.2262 | 14301.8398
6954 | 30832893297.5616 | 3676.9953 | 8385251.4193 | 30832530032.4789 | 363265.0828 | 49.397 | 14351.2368
6956 | 30946726834.8655 | 3677.9378 | 8414052.6869 | 30946362215.7904 | 364619.0751 | 49.5684 | 14400.8052
6958 | 31060980640.0336 | 3678.8803 | 8442953.4341 | 31060614661.926 | 365978.1076 | 49.7404 | 14450.5456
6960 | 31175656264.6745 | 3679.8227 | 8471954.0062 | 31175288922.4753 | 367342.1992 | 49.913 | 14500.4587
6962 | 31290755266.1249 | 3680.7652 | 8501054.7496 | 31290386554.7566 | 368711.3683 | 50.0862 | 14550.5449
6964 | 31406279207.4715 | 3681.7077 | 8530256.0118 | 31405909121.8373 | 370085.6342 | 50.2601 | 14600.8049
6966 | 31522229657.5716 | 3682.6502 | 8559558.1418 | 31521858192.556 | 371465.0155 | 50.4345 | 14651.2394
6968 | 31638608191.0747 | 3683.5926 | 8588961.4896 | 31638235341.5429 | 372849.5317 | 50.6095 | 14701.8489
6970 | 31755416388.4438 | 3684.5351 | 8618466.4064 | 31755042149.2424 | 374239.2014 | 50.7851 | 14752.634
6972 | 31872655835.9769 | 3685.4776 | 8648073.2448 | 31872280201.933 | 375634.0439 | 50.9614 | 14803.5954
6974 | 31990328125.8287 | 3686.4201 | 8677782.3584 | 31989951091.75 | 377034.0787 | 51.1382 | 14854.7337
6976 | 32108434856.0318 | 3687.3626 | 8707594.1022 | 32108056416.707 | 378439.3247 | 51.3157 | 14906.0494
6978 | 32226977630.5187 | 3688.305 | 8737508.8324 | 32226597780.7171 | 379849.8015 | 51.4938 | 14957.5432
6980 | 32345958059.1437 | 3689.2475 | 8767526.9064 | 32345576793.615 | 381265.5287 | 51.6725 | 15009.2157
6982 | 32465377757.7046 | 3690.19 | 8797648.683 | 32464995071.179 | 382686.5256 | 51.8519 | 15061.0676
6984 | 32585238347.9645 | 3691.1325 | 8827874.5219 | 32584854235.1527 | 384112.8118 | 52.0318 | 15113.0994
6986 | 32705541457.6741 | 3692.0749 | 8858204.7845 | 32705155913.2671 | 385544.407 | 52.2124 | 15165.3119
6988 | 32826288720.5935 | 3693.0174 | 8888639.8331 | 32825901739.2625 | 386981.3309 | 52.3937 | 15217.7055
6990 | 32947481776.5147 | 3693.9599 | 8919180.0315 | 32947093352.9111 | 388423.6036 | 52.5755 | 15270.281
6992 | 33069122271.2837 | 3694.9024 | 8949825.7445 | 33068732400.0391 | 389871.2446 | 52.758 | 15323.039
6994 | 33191211856.8229 | 3695.8449 | 8980577.3385 | 33190820532.549 | 391324.274 | 52.9411 | 15375.9801
6996 | 33313752191.1536 | 3696.7873 | 9011435.181 | 33313359408.4416 | 392782.712 | 53.1249 | 15429.105
6998 | 33436744938.4182 | 3697.7298 | 9042399.6408 | 33436350691.8398 | 394246.5784 | 53.3093 | 15482.4143
7000 | 33560191768.9033 | 3698.6723 | 9073471.0879 | 33559796053.0096 | 395715.8938 | 53.4943 | 15535.9086
7002 | 33684094359.0619 | 3699.6148 | 9104649.8937 | 33683697168.384 | 397190.6779 | 53.68 | 15589.5886
7004 | 33808454391.5364 | 3700.5572 | 9135936.4309 | 33808055720.5848 | 398670.9516 | 53.8663 | 15643.4549
7006 | 33933273555.1817 | 3701.4997 | 9167331.0735 | 33932873398.4467 | 400156.735 | 54.0533 | 15697.5083
7008 | 34058553545.0876 | 3702.4422 | 9198834.1966 | 34058151897.039 | 401648.0486 | 54.241 | 15751.7492
7010 | 34184296062.602 | 3703.3847 | 9230446.177 | 34183892917.689 | 403144.913 | 54.4293 | 15806.1785
7012 | 34310502815.3546 | 3704.3272 | 9262167.3925 | 34310098168.0055 | 404647.349 | 54.6182 | 15860.7967
7014 | 34437175517.2789 | 3705.2696 | 9293998.2222 | 34436769361.9018 | 406155.377 | 54.8078 | 15915.6045
7016 | 34564315888.6367 | 3706.2121 | 9325939.0468 | 34563908219.6185 | 407669.0182 | 54.9981 | 15970.6025
7018 | 34691925656.0406 | 3707.1546 | 9357990.248 | 34691516467.7476 | 409188.293 | 55.189 | 16025.7915
7020 | 34820006552.478 | 3708.0971 | 9390152.2091 | 34819595839.2554 | 410713.2226 | 55.3806 | 16081.1721
7022 | 34948560317.3343 | 3709.0395 | 9422425.3146 | 34948148073.5061 | 412243.8282 | 55.5729 | 16136.745
7024 | 35077588696.4166 | 3709.982 | 9454809.9503 | 35077174916.286 | 413780.1306 | 55.7658 | 16192.5108
7026 | 35207093441.9773 | 3710.9245 | 9487306.5034 | 35206678119.8263 | 415322.1509 | 55.9594 | 16248.4702
7028 | 35337076312.7384 | 3711.867 | 9519915.3625 | 35336659442.8274 | 416869.911 | 56.1537 | 16304.6238
7030 | 35467539073.9148 | 3712.8095 | 9552636.9175 | 35467120650.4834 | 418423.4314 | 56.3486 | 16360.9725
7032 | 35598483497.2384 | 3713.7519 | 9585471.5597 | 35598063514.5042 | 419982.7342 | 56.5443 | 16417.5167
7034 | 35729911360.9824 | 3714.6944 | 9618419.6817 | 35729489813.142 | 421547.8405 | 56.7406 | 16474.2573
7036 | 35861824449.9852 | 3715.6369 | 9651481.6775 | 35861401331.2133 | 423118.7718 | 56.9376 | 16531.1949
7038 | 35994224555.6748 | 3716.5794 | 9684657.9424 | 35993799860.1245 | 424695.5503 | 57.1353 | 16588.3302
7040 | 36127113476.093 | 3717.5218 | 9717948.8733 | 36126687197.8958 | 426278.1972 | 57.3337 | 16645.6638
7042 | 36260493015.92 | 3718.4643 | 9751354.8683 | 36260065149.1855 | 427866.7345 | 57.5327 | 16703.1965
7044 | 36394364986.4986 | 3719.4068 | 9784876.3268 | 36393935525.3143 | 429461.1843 | 57.7325 | 16760.929
7046 | 36528731205.8592 | 3720.3493 | 9818513.6498 | 36528300144.291 | 431061.5681 | 57.9329 | 16818.862
7048 | 36663593498.7441 | 3721.2918 | 9852267.2396 | 36663160830.8355 | 432667.9085 | 58.1341 | 16876.9961
7050 | 36798953696.6326 | 3722.2342 | 9886137.5 | 36798519416.4052 | 434280.2274 | 58.336 | 16935.332
7052 | 36934813637.7657 | 3723.1767 | 9920124.8359 | 36934377739.2188 | 435898.5469 | 58.5385 | 16993.8706
7054 | 37071175167.171 | 3724.1192 | 9954229.6541 | 37070737644.2814 | 437522.8896 | 58.7418 | 17052.6123
7056 | 37208040136.6881 | 3725.0617 | 9988452.3624 | 37207600983.4104 | 439153.2776 | 58.9458 | 17111.5581
7058 | 37345410404.993 | 3726.0041 | 10022793.3702 | 37344969615.2594 | 440789.7336 | 59.1505 | 17170.7086
7060 | 37483287837.6244 | 3726.9466 | 10057253.0883 | 37482845405.3442 | 442432.2802 | 59.3559 | 17230.0644
7062 | 37621674307.0082 | 3727.8891 | 10091831.9289 | 37621230226.0685 | 444080.9397 | 59.562 | 17289.6264
7064 | 37760571692.4832 | 3728.8316 | 10126530.3057 | 37760125956.748 | 445735.7352 | 59.7688 | 17349.3953
7066 | 37899981880.3267 | 3729.7741 | 10161348.6339 | 37899534483.6374 | 447396.6893 | 59.9764 | 17409.3716
7068 | 38039906763.7801 | 3730.7165 | 10196287.3299 | 38039457699.9551 | 449063.8249 | 60.1847 | 17469.5563
7070 | 38180348243.0743 | 3731.659 | 10231346.8118 | 38179897505.909 | 450737.1652 | 60.3937 | 17529.95
7072 | 38321308225.4561 | 3732.6015 | 10266527.4991 | 38320855808.7229 | 452416.7332 | 60.6034 | 17590.5534
7074 | 38462788625.2134 | 3733.544 | 10301829.8127 | 38462334522.6618 | 454102.5517 | 60.8139 | 17651.3672
7076 | 38604791363.702 | 3734.4864 | 10337254.1749 | 38604335569.0576 | 455794.6444 | 61.0251 | 17712.3923
7078 | 38747318369.3708 | 3735.4289 | 10372801.0097 | 38746860876.3366 | 457493.0343 | 61.237 | 17773.6293
7080 | 38890371577.7889 | 3736.3714 | 10408470.7424 | 38889912380.0437 | 459197.7452 | 61.4497 | 17835.079
7082 | 39033952931.6709 | 3737.3139 | 10444263.7999 | 39033492022.8708 | 460908.8001 | 61.6631 | 17896.7421
7084 | 39178064380.9041 | 3738.2564 | 10480180.6104 | 39177601754.6812 | 462626.2228 | 61.8773 | 17958.6194
7086 | 39322707882.5748 | 3739.1988 | 10516221.6037 | 39322243532.5375 | 464350.0373 | 62.0922 | 18020.7116
7088 | 39467885400.9946 | 3740.1413 | 10552387.2113 | 39467419320.7277 | 466080.2669 | 62.3078 | 18083.0194
7090 | 39613598907.7271 | 3741.0838 | 10588677.8659 | 39613131090.7916 | 467816.9355 | 62.5243 | 18145.5437
7092 | 39759850381.6152 | 3742.0263 | 10625094.0018 | 39759380821.5478 | 469560.0674 | 62.7414 | 18208.2851
7094 | 39906641808.8073 | 3742.9687 | 10661636.0548 | 39906170499.121 | 471309.6864 | 62.9593 | 18271.2445
7096 | 40053975182.7848 | 3743.9112 | 10698304.4624 | 40053502116.9683 | 473065.8165 | 63.178 | 18334.4225
7098 | 40201852504.3886 | 3744.8537 | 10735099.6634 | 40201377675.9066 | 474828.482 | 63.3975 | 18397.8199
7100 | 40350275781.8468 | 3745.7962 | 10772022.0982 | 40349799184.1396 | 476597.7072 | 63.6177 | 18461.4376
7102 | 40499247030.8018 | 3746.7387 | 10809072.2088 | 40498768657.2851 | 478373.5167 | 63.8387 | 18525.2763
7104 | 40648768274.3377 | 3747.6811 | 10846250.4387 | 40648288118.4031 | 480155.9346 | 64.0604 | 18589.3367
7106 | 40798841543.0075 | 3748.6236 | 10883557.2329 | 40798359598.0219 | 481944.9856 | 64.2829 | 18653.6196
7108 | 40949468874.8613 | 3749.5661 | 10920993.0379 | 40948985134.1665 | 483740.6948 | 64.5062 | 18718.1258
7110 | 41100652315.473 | 3750.5086 | 10958558.302 | 41100166772.3869 | 485543.0861 | 64.7303 | 18782.8561
7112 | 41252393917.9692 | 3751.451 | 10996253.4749 | 41251906565.7841 | 487352.1852 | 64.9552 | 18847.8113
7114 | 41404695743.0564 | 3752.3935 | 11034079.0078 | 41404206575.0401 | 489168.0163 | 65.1808 | 18912.9921
7116 | 41557559859.0488 | 3753.336 | 11072035.3535 | 41557068868.4439 | 490990.605 | 65.4072 | 18978.3993
7118 | 41710988341.8973 | 3754.2785 | 11110122.9666 | 41710495521.9211 | 492819.9762 | 65.6344 | 19044.0338
7120 | 41864983275.2167 | 3755.221 | 11148342.303 | 41864488619.0617 | 494656.155 | 65.8625 | 19109.8962
7122 | 42019546750.3143 | 3756.1634 | 11186693.8204 | 42019050251.1475 | 496499.1668 | 66.0913 | 19175.9875
7124 | 42174680866.2188 | 3757.1059 | 11225177.9778 | 42174182517.1815 | 498349.0372 | 66.3209 | 19242.3083
7126 | 42330387729.7081 | 3758.0484 | 11263795.2363 | 42329887523.9167 | 500205.7914 | 66.5513 | 19308.8596
7128 | 42486669455.3384 | 3758.9909 | 11302546.058 | 42486167385.8832 | 502069.4552 | 66.7825 | 19375.6421
7130 | 42643528165.4727 | 3759.9333 | 11341430.9072 | 42643024225.4185 | 503940.0541 | 67.0145 | 19442.6566
7132 | 42800965990.3095 | 3760.8758 | 11380450.2493 | 42800460172.6955 | 505817.614 | 67.2473 | 19509.9039
7134 | 42958985067.9121 | 3761.8183 | 11419604.5518 | 42958477365.7512 | 507702.1609 | 67.481 | 19577.3849
7136 | 43117587544.2374 | 3762.7608 | 11458894.2834 | 43117077950.5168 | 509593.7205 | 67.7154 | 19645.1003
7138 | 43276775573.1647 | 3763.7033 | 11498319.9147 | 43276264080.8458 | 511492.3189 | 67.9507 | 19713.0509
7140 | 43436551316.5261 | 3764.6457 | 11537881.9179 | 43436037918.5433 | 513397.9829 | 68.1868 | 19781.2377
7142 | 43596916944.1343 | 3765.5882 | 11577580.7668 | 43596401633.3967 | 515310.7376 | 68.4237 | 19849.6614
7144 | 43757874633.8134 | 3766.5307 | 11617416.9369 | 43757357403.2029 | 517230.6105 | 68.6614 | 19918.3228
7146 | 43919426571.4274 | 3767.4732 | 11657390.9052 | 43918907413.8002 | 519157.6272 | 68.9 | 19987.2227
7148 | 44081574950.9108 | 3768.4156 | 11697503.1507 | 44081053859.096 | 521091.8147 | 69.1394 | 20056.3621
7150 | 44244321974.2979 | 3769.3581 | 11737754.1537 | 44243798941.098 | 523033.1999 | 69.3796 | 20125.7417
7152 | 44407669851.7527 | 3770.3006 | 11778144.3963 | 44407144869.9438 | 524981.8089 | 69.6207 | 20195.3624
7154 | 44571620801.599 | 3771.2431 | 11818674.3625 | 44571093863.9301 | 526937.6689 | 69.8626 | 20265.225
7156 | 44736177050.3509 | 3772.1856 | 11859344.5378 | 44735648149.5438 | 528900.8071 | 70.1054 | 20335.3304
7158 | 44901340832.7423 | 3773.128 | 11900155.4092 | 44900809961.4922 | 530871.25 | 70.349 | 20405.6793
7160 | 45067114391.7576 | 3774.0705 | 11941107.4658 | 45066581542.7323 | 532849.0253 | 70.5934 | 20476.2727
7162 | 45233499978.6626 | 3775.013 | 11982201.1981 | 45232965144.5026 | 534834.16 | 70.8387 | 20547.1115
7164 | 45400499853.0342 | 3775.9555 | 12023437.0984 | 45399963026.3528 | 536826.6813 | 71.0849 | 20618.1963
7166 | 45568116282.7918 | 3776.8979 | 12064815.6608 | 45567577456.1747 | 538826.6171 | 71.3319 | 20689.5282
7168 | 45736351544.2279 | 3777.8404 | 12106337.3811 | 45735810710.2334 | 540833.9945 | 71.5798 | 20761.108
7170 | 45905207922.0387 | 3778.7829 | 12148002.7567 | 45904665073.1973 | 542848.8414 | 71.8285 | 20832.9365
7172 | 46074687709.3557 | 3779.7254 | 12189812.2868 | 46074142838.1699 | 544871.1857 | 72.0781 | 20905.0147
7174 | 46244793207.7762 | 3780.6679 | 12231766.4725 | 46244246306.7213 | 546901.0549 | 72.3286 | 20977.3433
7176 | 46415526727.3951 | 3781.6103 | 12273865.8164 | 46414977788.9179 | 548938.4772 | 72.58 | 21049.9233
7178 | 46586890586.8361 | 3782.5528 | 12316110.823 | 46586339603.3553 | 550983.4808 | 72.8322 | 21122.7555
7180 | 46758887113.283 | 3783.4953 | 12358501.9985 | 46758334077.1895 | 553036.0935 | 73.0853 | 21195.8409
7182 | 46931518642.5114 | 3784.4378 | 12401039.851 | 46930963546.1674 | 555096.344 | 73.3393 | 21269.1802
7184 | 47104787518.9209 | 3785.3802 | 12443724.8901 | 47104230354.6603 | 557164.2606 | 73.5942 | 21342.7744
7186 | 47278696095.5659 | 3786.3227 | 12486557.6274 | 47278136855.6945 | 559239.8714 | 73.85 | 21416.6244
7188 | 47453246734.1886 | 3787.2652 | 12529538.5763 | 47452685410.9829 | 561323.2057 | 74.1067 | 21490.7311
7190 | 47628441805.2504 | 3788.2077 | 12572668.2519 | 47627878390.9589 | 563414.2915 | 74.3642 | 21565.0953
7192 | 47804283687.9644 | 3789.1502 | 12615947.1711 | 47803718174.8064 | 565513.158 | 74.6227 | 21639.718
7194 | 47980774770.3277 | 3790.0926 | 12659375.8525 | 47980207150.4934 | 567619.8343 | 74.8821 | 21714.6001
7196 | 48157917449.1538 | 3791.0351 | 12702954.8168 | 48157347714.8048 | 569734.3489 | 75.1423 | 21789.7424
7198 | 48335714130.1049 | 3791.9776 | 12746684.5862 | 48335142273.3734 | 571856.7315 | 75.4035 | 21865.1459
7200 | 48514167227.725 | 3792.9201 | 12790565.685 | 48513593240.7141 | 573987.0109 | 75.6656 | 21940.8115
7202 | 48693279165.4723 | 3793.8625 | 12834598.6392 | 48692703040.2557 | 576125.2166 | 75.9286 | 22016.7401
7204 | 48873052375.7525 | 3794.805 | 12878783.9765 | 48872474104.3743 | 578271.3783 | 76.1925 | 22092.9326
7206 | 49053489299.9516 | 3795.7475 | 12923122.2266 | 49052908874.4263 | 580425.5253 | 76.4573 | 22169.3899
7208 | 49234592388.4689 | 3796.69 | 12967613.9211 | 49234009800.7817 | 582587.6871 | 76.7231 | 22246.113
7210 | 49416364100.7505 | 3797.6325 | 13012259.5934 | 49415779342.8563 | 584757.8942 | 76.9898 | 22323.1028
7212 | 49598806905.3228 | 3798.5749 | 13057059.7786 | 49598219969.1472 | 586936.1756 | 77.2574 | 22400.3602
7214 | 49781923279.8257 | 3799.5174 | 13102015.0139 | 49781334157.2636 | 589122.5622 | 77.526 | 22477.8862
7216 | 49965715711.0467 | 3800.4599 | 13147125.8382 | 49965124393.9633 | 591317.0834 | 77.7955 | 22555.6817
7218 | 50150186694.9539 | 3801.4024 | 13192392.7925 | 50149593175.1842 | 593519.7697 | 78.0659 | 22633.7476
7220 | 50335338736.731 | 3802.3448 | 13237816.4194 | 50334743006.0792 | 595730.6518 | 78.3373 | 22712.0848
7222 | 50521174350.8102 | 3803.2873 | 13283397.2636 | 50520576401.0507 | 597949.7596 | 78.6096 | 22790.6944
7224 | 50707696060.9072 | 3804.2298 | 13329135.8717 | 50707095883.7833 | 600177.1239 | 78.8829 | 22869.5773
7226 | 50894906400.055 | 3805.1723 | 13375032.792 | 50894303987.2794 | 602412.7756 | 79.1571 | 22948.7344
7228 | 51082807910.6382 | 3806.1148 | 13421088.575 | 51082203253.8932 | 604656.745 | 79.4323 | 23028.1667
7230 | 51271403144.4285 | 3807.0572 | 13467303.7729 | 51270796235.3646 | 606909.0639 | 79.7084 | 23107.8751
7232 | 51460694662.6178 | 3807.9997 | 13513678.94 | 51460085492.8555 | 609169.7623 | 79.9855 | 23187.8606
7234 | 51650685035.8541 | 3808.9422 | 13560214.6323 | 51650073596.9823 | 611438.8718 | 80.2636 | 23268.1242
7236 | 51841376844.2764 | 3809.8847 | 13606911.408 | 51840763127.8523 | 613716.4241 | 80.5427 | 23348.6669
7238 | 52032772677.5489 | 3810.8271 | 13653769.8271 | 52032156675.099 | 616002.4498 | 80.8227 | 23429.4896
7240 | 52224875134.8969 | 3811.7696 | 13700790.4516 | 52224256837.9161 | 618296.9808 | 81.1037 | 23510.5932
7242 | 52417686825.1424 | 3812.7121 | 13747973.8454 | 52417066225.0934 | 620600.049 | 81.3856 | 23591.9789
7244 | 52611210366.7383 | 3813.6546 | 13795320.5744 | 52610587455.0528 | 622911.6854 | 81.6686 | 23673.6475
7246 | 52805448387.8052 | 3814.5971 | 13842831.2065 | 52804823155.8825 | 625231.9226 | 81.9526 | 23755.6
7248 | 53000403526.1664 | 3815.5395 | 13890506.3117 | 52999775965.3743 | 627560.7921 | 82.2375 | 23837.8375
7250 | 53196078429.3838 | 3816.482 | 13938346.4617 | 53195448531.0579 | 629898.3259 | 82.5234 | 23920.3609
7252 | 53392475754.7945 | 3817.4245 | 13986352.2304 | 53391843510.2374 | 632244.557 | 82.8104 | 24003.1713
7254 | 53589598169.5457 | 3818.367 | 14034524.1937 | 53588963570.029 | 634599.5166 | 83.0983 | 24086.2696
7256 | 53787448350.6318 | 3819.3094 | 14082862.9295 | 53786811387.3939 | 636963.2378 | 83.3872 | 24169.6568
7258 | 53986028984.9308 | 3820.2519 | 14131369.0175 | 53985389649.1774 | 639335.7534 | 83.6772 | 24253.334
7260 | 54185342769.2401 | 3821.1944 | 14180043.0398 | 54184701052.1448 | 641717.0953 | 83.9681 | 24337.3021
7262 | 54385392410.3141 | 3822.1369 | 14228885.5803 | 54384748303.0169 | 644107.2971 | 84.2601 | 24421.5622
7264 | 54586180624.8997 | 3823.0794 | 14277897.2249 | 54585534118.5085 | 646506.3912 | 84.5531 | 24506.1153
7266 | 54787710139.7744 | 3824.0218 | 14327078.5618 | 54787061225.3635 | 648914.4108 | 84.8471 | 24590.9624
7268 | 54989983691.7827 | 3824.9643 | 14376430.1808 | 54989332360.3933 | 651331.3894 | 85.1422 | 24676.1046
7270 | 55193004027.8734 | 3825.9068 | 14425952.6743 | 55192350270.5137 | 653757.3598 | 85.4382 | 24761.5428
7272 | 55396773905.1367 | 3826.8493 | 14475646.6363 | 55396117712.7813 | 656192.3554 | 85.7353 | 24847.2781
7274 | 55601296090.8423 | 3827.7917 | 14525512.6632 | 55600637454.4317 | 658636.4107 | 86.0335 | 24933.3116
7276 | 55806573362.4762 | 3828.7342 | 14575551.3533 | 55805912272.9182 | 661089.5579 | 86.3327 | 25019.6442
7278 | 56012608507.7787 | 3829.6767 | 14625763.3071 | 56011944955.9466 | 663551.8321 | 86.6329 | 25106.2771
7280 | 56219404324.7825 | 3830.6192 | 14676149.1271 | 56218738301.5162 | 666023.2663 | 86.9342 | 25193.2113
7282 | 56426963621.8502 | 3831.5617 | 14726709.418 | 56426295117.9552 | 668503.895 | 87.2365 | 25280.4478
7284 | 56635289217.7132 | 3832.5041 | 14777444.7865 | 56634618223.9606 | 670993.7525 | 87.5399 | 25367.9876
7286 | 56844383941.5091 | 3833.4466 | 14828355.8414 | 56843710448.6364 | 673492.8727 | 87.8443 | 25455.8319
7288 | 57054250632.8206 | 3834.3891 | 14879443.1939 | 57053574631.5304 | 676001.2902 | 88.1498 | 25543.9817
7290 | 57264892141.7143 | 3835.3316 | 14930707.4569 | 57264213622.6745 | 678519.0398 | 88.4564 | 25632.4381
7292 | 57476311328.7788 | 3836.274 | 14982149.2458 | 57475630282.6231 | 681046.1557 | 88.764 | 25721.2021
7294 | 57688511065.1639 | 3837.2165 | 15033769.1781 | 57687827482.4907 | 683582.6732 | 89.0727 | 25810.2748
7296 | 57901494232.6197 | 3838.159 | 15085567.8732 | 57900808103.9927 | 686128.627 | 89.3825 | 25899.6574
7298 | 58115263723.5354 | 3839.1015 | 15137545.9529 | 58114575039.4835 | 688684.0519 | 89.6934 | 25989.3507
7300 | 58329822440.979 | 3840.044 | 15189704.0412 | 58329131191.9952 | 691248.9839 | 90.0053 | 26079.3561
7302 | 58545173298.7362 | 3840.9864 | 15242042.7641 | 58544479475.2788 | 693823.4574 | 90.3184 | 26169.6745
7304 | 58761319221.3503 | 3841.9289 | 15294562.7498 | 58760622813.8419 | 696407.5083 | 90.6325 | 26260.307
7306 | 58978263144.1621 | 3842.8714 | 15347264.6289 | 58977564142.9895 | 699001.1726 | 90.9478 | 26351.2548
7308 | 59196008013.3492 | 3843.8139 | 15400149.034 | 59195306408.864 | 701604.4852 | 91.2641 | 26442.5189
7310 | 59414556785.9667 | 3844.7563 | 15453216.6001 | 59413852568.484 | 704217.4827 | 91.5815 | 26534.1004
7312 | 59633912429.9869 | 3845.6988 | 15506467.964 | 59633205589.7863 | 706840.2005 | 91.9001 | 26626.0005
7314 | 59854077924.3393 | 3846.6413 | 15559903.7653 | 59853368451.6642 | 709472.6751 | 92.2198 | 26718.2203
7316 | 60075056258.9522 | 3847.5838 | 15613524.6454 | 60074344144.0093 | 712114.9429 | 92.5405 | 26810.7608
7318 | 60296850434.7918 | 3848.5263 | 15667331.2482 | 60296135667.7522 | 714767.0396 | 92.8624 | 26903.6233
7320 | 60519463463.9044 | 3849.4687 | 15721324.2196 | 60518746034.9018 | 717429.0026 | 93.1855 | 26996.8087
7322 | 60742898369.4562 | 3850.4112 | 15775504.208 | 60742178268.5881 | 720100.8681 | 93.5096 | 27090.3183
7324 | 60967158185.7749 | 3851.3537 | 15829871.8639 | 60966435403.1022 | 722782.6727 | 93.8349 | 27184.1532
7326 | 61192245958.3909 | 3852.2962 | 15884427.8401 | 61191520483.9368 | 725474.454 | 94.1613 | 27278.3145
7328 | 61418164744.0783 | 3853.2386 | 15939172.7918 | 61417436567.8298 | 728176.2484 | 94.4889 | 27372.8034
7330 | 61644917610.8967 | 3854.1811 | 15994107.3763 | 61644186722.8033 | 730888.0934 | 94.8176 | 27467.6209
7332 | 61872507638.2332 | 3855.1236 | 16049232.2533 | 61871774028.2066 | 733610.0267 | 95.1474 | 27562.7684
7334 | 62100937916.8435 | 3856.0661 | 16104548.0848 | 62100201574.7585 | 736342.0851 | 95.4784 | 27658.2468
7336 | 62330211548.8942 | 3857.0086 | 16160055.5351 | 62329472464.5876 | 739084.3066 | 95.8106 | 27754.0573
7338 | 62560331648.0051 | 3857.951 | 16215755.2709 | 62559589811.2759 | 741836.7292 | 96.1439 | 27850.2012
7340 | 62791301339.2911 | 3858.8935 | 16271647.961 | 62790556739.901 | 744599.3901 | 96.4784 | 27946.6795
7342 | 63023123759.4054 | 3859.836 | 16327734.2768 | 63022376387.0768 | 747372.3285 | 96.814 | 28043.4936
7344 | 63255802056.5811 | 3860.7785 | 16384014.8919 | 63255051900.9997 | 750155.5814 | 97.1508 | 28140.6444
7346 | 63489339390.6743 | 3861.7209 | 16440490.4823 | 63488586441.4867 | 752949.1876 | 97.4888 | 28238.1332
7348 | 63723738933.2076 | 3862.6634 | 16497161.7263 | 63722983180.0216 | 755753.1861 | 97.828 | 28335.9612
7350 | 63959003867.4126 | 3863.6059 | 16554029.3046 | 63958245299.798 | 758567.6146 | 98.1683 | 28434.1295
7352 | 64195137388.2727 | 3864.5484 | 16611093.9004 | 64194375995.7603 | 761392.5124 | 98.5099 | 28532.6394
7354 | 64432142702.5679 | 3865.4909 | 16668356.199 | 64431378474.6493 | 764227.9186 | 98.8526 | 28631.4921
7356 | 64670023028.9166 | 3866.4333 | 16725816.8884 | 64669255955.0451 | 767073.8715 | 99.1966 | 28730.6886
7358 | 64908781597.821 | 3867.3758 | 16783476.6587 | 64908011667.4097 | 769930.4112 | 99.5417 | 28830.2303
7360 | 65148421651.7095 | 3868.3183 | 16841336.2028 | 65147648854.1331 | 772797.5764 | 99.8881 | 28930.1184
7362 | 65388946444.9815 | 3869.2608 | 16899396.2157 | 65388170769.5749 | 775675.4066 | 100.2356 | 29030.354
7364 | 65630359244.0521 | 3870.2032 | 16957657.3949 | 65629580680.1097 | 778563.9423 | 100.5844 | 29130.9384
7366 | 65872663327.395 | 3871.1457 | 17016120.4404 | 65871881864.173 | 781463.222 | 100.9344 | 29231.8727
7368 | 66115861985.5883 | 3872.0882 | 17074786.0546 | 66115077612.3019 | 784373.2864 | 101.2856 | 29333.1583
7370 | 66359958521.3588 | 3873.0307 | 17133654.9423 | 66359171227.1831 | 787294.1757 | 101.638 | 29434.7963
7372 | 66604956249.6265 | 3873.9732 | 17192727.8109 | 66604166023.6971 | 790225.9295 | 101.9917 | 29536.788
7374 | 66850858497.5504 | 3874.9156 | 17252005.3701 | 66850065328.9615 | 793168.5889 | 102.3466 | 29639.1345
7376 | 67097668604.5727 | 3875.8581 | 17311488.3323 | 67096872482.3789 | 796122.1938 | 102.7027 | 29741.8372
7378 | 67345389922.4649 | 3876.8006 | 17371177.4121 | 67344590835.6799 | 799086.785 | 103.0601 | 29844.8973
7380 | 67594025815.3732 | 3877.7431 | 17431073.3269 | 67593223752.9692 | 802062.404 | 103.4187 | 29948.316
7382 | 67843579659.8638 | 3878.6855 | 17491176.7964 | 67842774610.773 | 805049.0909 | 103.7786 | 30052.0946
7384 | 68094054844.969 | 3879.628 | 17551488.5428 | 68093246798.0821 | 808046.8869 | 104.1397 | 30156.2344
7386 | 68345454772.2338 | 3880.5705 | 17612009.291 | 68344643716.3993 | 811055.8344 | 104.5021 | 30260.7365
7388 | 68597782855.7607 | 3881.513 | 17672739.7682 | 68596968779.7875 | 814075.9732 | 104.8658 | 30365.6023
7390 | 68851042522.2576 | 3882.4555 | 17733680.7045 | 68850225414.9113 | 817107.3463 | 105.2307 | 30470.833
7392 | 69105237211.0834 | 3883.3979 | 17794832.832 | 69104417061.0889 | 820149.9945 | 105.597 | 30576.43
7394 | 69360370374.2945 | 3884.3404 | 17856196.8859 | 69359547170.3345 | 823203.96 | 105.9644 | 30682.3944
7396 | 69616445476.6931 | 3885.2829 | 17917773.6037 | 69615619207.4077 | 826269.2854 | 106.3332 | 30788.7277
7398 | 69873465995.8723 | 3886.2254 | 17979563.7255 | 69872636649.8604 | 829346.0119 | 106.7033 | 30895.4309
7400 | 70131435422.2647 | 3887.1678 | 18041567.9939 | 70130602988.0821 | 832434.1826 | 107.0746 | 31002.5056
7402 | 70390357259.1897 | 3888.1103 | 18103787.1544 | 70389521725.3497 | 835533.84 | 107.4473 | 31109.9529
7404 | 70650235022.9002 | 3889.0528 | 18166221.9547 | 70649396377.874 | 838645.0263 | 107.8212 | 31217.7741
7406 | 70911072242.6315 | 3889.9953 | 18228873.1454 | 70910230474.8466 | 841767.7849 | 108.1965 | 31325.9706
7408 | 71172872460.6483 | 3890.9378 | 18291741.4797 | 71172027558.4897 | 844902.1586 | 108.5731 | 31434.5437
7410 | 71435639232.2932 | 3891.8802 | 18354827.7132 | 71434791184.103 | 848048.1902 | 108.951 | 31543.4947
7412 | 71699376126.0352 | 3892.8227 | 18418132.6045 | 71698524920.1114 | 851205.9238 | 109.3302 | 31652.8248
7414 | 71964086723.5177 | 3893.7652 | 18481656.9145 | 71963232348.1155 | 854375.4021 | 109.7107 | 31762.5355
7416 | 72229774619.6071 | 3894.7077 | 18545401.4069 | 72228917062.9381 | 857556.6691 | 110.0926 | 31872.6281
7418 | 72496443422.4426 | 3895.6501 | 18609366.8482 | 72495582672.6737 | 860749.7689 | 110.4758 | 31983.1038
7420 | 72764096753.4836 | 3896.5926 | 18673554.0074 | 72763232798.7389 | 863954.7447 | 110.8603 | 32093.9641
7422 | 73032738247.5606 | 3897.5351 | 18737963.6562 | 73031871075.919 | 867171.6416 | 111.2462 | 32205.2103
7424 | 73302371552.9231 | 3898.4776 | 18802596.5691 | 73301501152.42 | 870400.5031 | 111.6334 | 32316.8437
7426 | 73573000331.2898 | 3899.4201 | 18867453.5232 | 73572126689.916 | 873641.3738 | 112.022 | 32428.8656
7428 | 73844628257.8988 | 3900.3625 | 18932535.2984 | 73843751363.5998 | 876894.299 | 112.4119 | 32541.2775
7430 | 74117259021.5563 | 3901.305 | 18997842.6773 | 74116378862.2339 | 880159.3224 | 112.8032 | 32654.0807
7432 | 74390896324.6879 | 3902.2475 | 19063376.4451 | 74390012888.198 | 883436.4899 | 113.1959 | 32767.2766
7434 | 74665543883.3884 | 3903.19 | 19129137.39 | 74664657157.542 | 886725.8465 | 113.5899 | 32880.8665
7436 | 74941205427.4718 | 3904.1324 | 19195126.3027 | 74940315400.0352 | 890027.4365 | 113.9853 | 32994.8518
7438 | 75217884700.5227 | 3905.0749 | 19261343.9769 | 75216991359.2158 | 893341.3069 | 114.3821 | 33109.2339
7440 | 75495585459.947 | 3906.0174 | 19327791.2088 | 75494688792.4448 | 896667.5022 | 114.7803 | 33224.0141
7442 | 75774311477.0221 | 3906.9599 | 19394468.7977 | 75773411470.9537 | 900006.0684 | 115.1798 | 33339.194
7444 | 76054066536.9496 | 3907.9024 | 19461377.5453 | 76053163179.8975 | 903357.0521 | 115.5808 | 33454.7748
7446 | 76334854438.9053 | 3908.8448 | 19528518.2566 | 76333947718.4068 | 906720.4986 | 115.9832 | 33570.758
7448 | 76616678996.0916 | 3909.7873 | 19595891.7389 | 76615768899.6371 | 910096.4545 | 116.387 | 33687.1449
7450 | 76899544035.789 | 3910.7298 | 19663498.8027 | 76898630550.8222 | 913484.9668 | 116.7921 | 33803.9371
7452 | 77183453399.408 | 3911.6723 | 19731340.2611 | 77182536513.327 | 916886.0811 | 117.1987 | 33921.1358
7454 | 77468410942.542 | 3912.6147 | 19799416.9302 | 77467490642.6963 | 920299.8458 | 117.6068 | 34038.7426
7456 | 77754420535.0184 | 3913.5572 | 19867729.6288 | 77753496808.7123 | 923726.3061 | 118.0162 | 34156.7588
7458 | 78041486060.9518 | 3914.4997 | 19936279.1787 | 78040558895.4416 | 927165.5102 | 118.4271 | 34275.1858
7460 | 78329611418.7973 | 3915.4422 | 20005066.4045 | 78328680801.2916 | 930617.5057 | 118.8394 | 34394.0252
7462 | 78618800521.4025 | 3916.3847 | 20074092.1337 | 78617866439.0632 | 934082.3393 | 119.2531 | 34513.2784
7464 | 78909057296.0609 | 3917.3271 | 20143357.1967 | 78908119736.0017 | 937560.0591 | 119.6683 | 34632.9467
7466 | 79200385684.566 | 3918.2696 | 20212862.4268 | 79199444633.8524 | 941050.7135 | 120.085 | 34753.0317
7468 | 79492789643.2634 | 3919.2121 | 20282608.6602 | 79491845088.9139 | 944554.3496 | 120.5031 | 34873.5348
7470 | 79786273143.1062 | 3920.1546 | 20352596.7359 | 79785325072.0897 | 948071.0165 | 120.9227 | 34994.4574
7472 | 80080840169.7075 | 3921.097 | 20422827.4961 | 80079888568.9455 | 951600.7619 | 121.3437 | 35115.8011
7474 | 80376494723.3947 | 3922.0395 | 20493301.7858 | 80375539579.7601 | 955143.6346 | 121.7662 | 35237.5673
7476 | 80673240819.2656 | 3922.982 | 20564020.4528 | 80672282119.5812 | 958699.6844 | 122.1902 | 35359.7575
7478 | 80971082487.2401 | 3923.9245 | 20634984.3481 | 80970120218.2816 | 962268.9585 | 122.6156 | 35482.3731
7480 | 81270023772.117 | 3924.867 | 20706194.3256 | 81269057920.61 | 965851.507 | 123.0426 | 35605.4157
7482 | 81570068733.6285 | 3925.8094 | 20777651.2422 | 81569099286.2488 | 969447.3797 | 123.471 | 35728.8867
7484 | 81871221446.4944 | 3926.7519 | 20849355.9577 | 81870248389.8696 | 973056.6249 | 123.901 | 35852.7877
7486 | 82173486000.4791 | 3927.6944 | 20921309.3349 | 82172509321.1856 | 976679.2935 | 124.3324 | 35977.1201
7488 | 82476866500.4457 | 3928.6369 | 20993512.2398 | 82475886185.0112 | 980315.4345 | 124.7653 | 36101.8854
7490 | 82781367066.4119 | 3929.5793 | 21065965.5413 | 82780383101.3138 | 983965.0981 | 125.1998 | 36227.0852
7492 | 83086991833.6071 | 3930.5218 | 21138670.1114 | 83086004205.2718 | 987628.3353 | 125.6358 | 36352.721
7494 | 83393744952.5273 | 3931.4643 | 21211626.8249 | 83392753647.3318 | 991305.1955 | 126.0733 | 36478.7943
7496 | 83701630588.9917 | 3932.4068 | 21284836.56 | 83700635593.262 | 994995.7297 | 126.5123 | 36605.3066
7498 | 84010652924.2003 | 3933.3493 | 21358300.1978 | 84009654224.2107 | 998699.9895 | 126.9529 | 36732.2595
7500 | 84320816154.789 | 3934.2917 | 21432018.6224 | 84319813736.7646 | 1002418.0244 | 127.395 | 36859.6544
7502 | 84632124492.8881 | 3935.2342 | 21505992.7212 | 84631118343.0011 | 1006149.887 | 127.8386 | 36987.4931
7504 | 84944582166.1786 | 3936.1767 | 21580223.3846 | 84943572270.5511 | 1009895.6275 | 128.2838 | 37115.7769
7506 | 85258193417.9498 | 3937.1192 | 21654711.5061 | 85257179762.6515 | 1013655.2983 | 128.7306 | 37244.5075
7508 | 85572962507.1573 | 3938.0616 | 21729457.9822 | 85571945078.2062 | 1017428.9511 | 129.1789 | 37373.6864
7510 | 85888893708.4804 | 3939.0041 | 21804463.7127 | 85887872491.8431 | 1021216.6373 | 129.6288 | 37503.3152
7512 | 86205991312.38 | 3939.9466 | 21879729.6006 | 86204966293.9707 | 1025018.4094 | 130.0802 | 37633.3954
7514 | 86524259625.158 | 3940.8891 | 21955256.5519 | 86523230790.8379 | 1028834.3201 | 130.5333 | 37763.9287
7516 | 86843702969.0142 | 3941.8316 | 22031045.4758 | 86842670304.593 | 1032664.4212 | 130.9879 | 37894.9166
7518 | 87164325682.1058 | 3942.774 | 22107097.2847 | 87163289173.3402 | 1036508.7656 | 131.4441 | 38026.3607
7520 | 87486132118.6066 | 3943.7165 | 22183412.8942 | 87485091751.1998 | 1040367.4069 | 131.9019 | 38158.2626
7522 | 87809126648.7658 | 3944.659 | 22259993.2232 | 87808082408.3683 | 1044240.3975 | 132.3613 | 38290.6239
7524 | 88133313658.9672 | 3945.6015 | 22336839.1935 | 88132265531.1761 | 1048127.7911 | 132.8223 | 38423.4462
7526 | 88458697551.7889 | 3946.5439 | 22413951.7305 | 88457645522.1481 | 1052029.6407 | 133.2849 | 38556.7311
7528 | 88785282746.0628 | 3947.4864 | 22491331.7625 | 88784226800.0624 | 1055946.0005 | 133.7492 | 38690.4803
7530 | 89113073676.9357 | 3948.4289 | 22568980.2214 | 89112013800.011 | 1059876.9247 | 134.215 | 38824.6953
7532 | 89442074795.9281 | 3949.3714 | 22646898.042 | 89441010973.4616 | 1063822.4665 | 134.6825 | 38959.3778
7534 | 89772290570.9952 | 3950.3139 | 22725086.1626 | 89771222788.3145 | 1067782.6807 | 135.1516 | 39094.5294
7536 | 90103725486.5884 | 3951.2563 | 22803545.5247 | 90102653728.966 | 1071757.6224 | 135.6224 | 39230.1518
7538 | 90436384043.7146 | 3952.1988 | 22882277.0731 | 90435308296.3696 | 1075747.345 | 136.0948 | 39366.2466
7540 | 90770270759.9991 | 3953.1413 | 22961281.7558 | 90769191008.0942 | 1079751.9049 | 136.5688 | 39502.8154
7542 | 91105390169.745 | 3954.0838 | 23040560.5244 | 91104306398.3892 | 1083771.3558 | 137.0446 | 39639.86
7544 | 91441746823.9968 | 3955.0262 | 23120114.3335 | 91440659018.2426 | 1087805.7542 | 137.5219 | 39777.3819
7546 | 91779345290.6009 | 3955.9687 | 23199944.1413 | 91778253435.4457 | 1091855.1552 | 138.001 | 39915.3829
7548 | 92118190154.2678 | 3956.9112 | 23280050.9091 | 92117094234.6535 | 1095919.6142 | 138.4817 | 40053.8646
7550 | 92458286016.6343 | 3957.8537 | 23360435.6018 | 92457186017.4468 | 1099999.1874 | 138.9641 | 40192.8287
7552 | 92799637496.327 | 3958.7962 | 23441099.1875 | 92798533402.3953 | 1104093.9317 | 139.4482 | 40332.2769
7554 | 93142249229.0234 | 3959.7386 | 23522042.6377 | 93141141025.1216 | 1108203.9018 | 139.934 | 40472.2109
7556 | 93486125867.5165 | 3960.6811 | 23603266.9275 | 93485013538.3604 | 1112329.1561 | 140.4214 | 40612.6323
7558 | 93831272081.7766 | 3961.6236 | 23684773.0351 | 93830155612.0265 | 1116469.7501 | 140.9106 | 40753.543
7560 | 94177692559.0152 | 3962.5661 | 23766561.9423 | 94176571933.2742 | 1120625.741 | 141.4015 | 40894.9445
7562 | 94525392003.7495 | 3963.5085 | 23848634.6343 | 94524267206.5625 | 1124797.187 | 141.8941 | 41036.8386
7564 | 94874375137.8646 | 3964.451 | 23930992.0998 | 94873246153.7207 | 1128984.144 | 142.3885 | 41179.2271
7566 | 95224646700.6794 | 3965.3935 | 24013635.3309 | 95223513514.0085 | 1133186.6709 | 142.8845 | 41322.1116
7568 | 95576211449.0097 | 3966.336 | 24096565.3231 | 95575074044.1848 | 1137404.8249 | 143.3823 | 41465.4939
7570 | 95929074157.2331 | 3967.2785 | 24179783.0756 | 95927932518.5693 | 1141638.6638 | 143.8818 | 41609.3758
7572 | 96283239617.3546 | 3968.2209 | 24263289.5908 | 96282093729.1076 | 1145888.247 | 144.3831 | 41753.7589
7574 | 96638712639.0704 | 3969.1634 | 24347085.8748 | 96637562485.4387 | 1150153.6317 | 144.8862 | 41898.645
7576 | 96995498049.8338 | 3970.1059 | 24431172.9371 | 96994343614.9566 | 1154434.8772 | 145.3909 | 42044.036
7578 | 97353600694.9216 | 3971.0484 | 24515551.791 | 97352441962.8787 | 1158732.0429 | 145.8975 | 42189.9335
7580 | 97713025437.4985 | 3971.9908 | 24600223.4529 | 97711862392.3115 | 1163045.187 | 146.4058 | 42336.3393
7582 | 98073777158.6836 | 3972.9333 | 24685188.9431 | 98072609784.3144 | 1167374.3692 | 146.9159 | 42483.2552
7584 | 98435860757.6176 | 3973.8758 | 24770449.2854 | 98434689037.9676 | 1171719.6499 | 147.4278 | 42630.683
7586 | 98799281151.5275 | 3974.8183 | 24856005.5071 | 98798105070.4403 | 1176081.0872 | 147.9415 | 42778.6245
7588 | 99164043275.796 | 3975.7608 | 24941858.6392 | 99162862817.0526 | 1180458.7434 | 148.457 | 42927.0815
7590 | 99530152084.0257 | 3976.7032 | 25028009.7161 | 99528967231.349 | 1184852.6766 | 148.9742 | 43076.0557
7592 | 99897612548.1077 | 3977.6457 | 25114459.776 | 99896423285.1596 | 1189262.9481 | 149.4933 | 43225.5491
7594 | 100266429658.29 | 3978.5882 | 25201209.8608 | 100265235968.671 | 1193689.6195 | 150.0142 | 43375.5633
7596 | 100636608423.244 | 3979.5307 | 25288261.0157 | 100635410290.494 | 1198132.7501 | 150.5369 | 43526.1002
7598 | 101008153870.131 | 3980.4731 | 25375614.2901 | 101006951277.729 | 1202592.402 | 151.0615 | 43677.1617
7600 | 101381071044.676 | 3981.4156 | 25463270.7364 | 101379863976.039 | 1207068.637 | 151.5879 | 43828.7496
7602 | 101755365011.23 | 3982.3581 | 25551231.4113 | 101754153449.714 | 1211561.5155 | 152.1161 | 43980.8657
7604 | 102131040852.841 | 3983.3006 | 25639497.3749 | 102129824781.741 | 1216071.1004 | 152.6462 | 44133.5118
7606 | 102508103671.326 | 3984.2431 | 25728069.6908 | 102506883073.873 | 1220597.4531 | 153.1781 | 44286.6899
7608 | 102886558587.334 | 3985.1855 | 25816949.4269 | 102885333446.698 | 1225140.6361 | 153.7119 | 44440.4018
7610 | 103266410740.422 | 3986.128 | 25906137.6542 | 103265181039.71 | 1229700.7122 | 154.2475 | 44594.6493
7612 | 103647665289.122 | 3987.0705 | 25995635.4478 | 103646431011.377 | 1234277.7442 | 154.785 | 44749.4343
7614 | 104030327411.008 | 3988.013 | 26085443.8866 | 104029088539.214 | 1238871.7941 | 155.3244 | 44904.7588
7616 | 104414402302.774 | 3988.9554 | 26175564.0531 | 104413158819.847 | 1243482.9266 | 155.8657 | 45060.6245
7618 | 104799895180.295 | 3989.8979 | 26265997.0336 | 104798647069.092 | 1248111.2036 | 156.4089 | 45217.0334
7620 | 105186811278.708 | 3990.8404 | 26356743.9183 | 105185558522.017 | 1252756.6906 | 156.954 | 45373.9874
7622 | 105575155852.472 | 3991.7829 | 26447805.8011 | 105573898433.022 | 1257419.4498 | 157.501 | 45531.4884
7624 | 105964934175.451 | 3992.7254 | 26539183.7799 | 105963672075.904 | 1262099.5462 | 158.0499 | 45689.5383
7626 | 106356151540.975 | 3993.6678 | 26630878.9563 | 106354884743.93 | 1266797.0447 | 158.6007 | 45848.139
7628 | 106748813261.92 | 3994.6103 | 26722892.4357 | 106747541749.911 | 1271512.0088 | 159.1534 | 46007.2924
7630 | 107142924670.776 | 3995.5528 | 26815225.3275 | 107141648426.272 | 1276244.5039 | 159.7081 | 46167.0006
7632 | 107538491119.719 | 3996.4953 | 26907878.7449 | 107537210125.123 | 1280994.5957 | 160.2647 | 46327.2653
7634 | 107935517980.686 | 3997.4377 | 27000853.805 | 107934232218.337 | 1285762.3489 | 160.8233 | 46488.0886
7636 | 108334010645.448 | 3998.3802 | 27094151.6289 | 108332720097.619 | 1290547.8293 | 161.3838 | 46649.4725
7638 | 108733974525.681 | 3999.3227 | 27187773.3415 | 108732679174.578 | 1295351.1025 | 161.9463 | 46811.4188
7640 | 109135415053.04 | 4000.2652 | 27281720.0717 | 109134114880.805 | 1300172.2348 | 162.5108 | 46973.9295
7642 | 109538337679.234 | 4001.2077 | 27375992.9522 | 109537032667.94 | 1305011.2933 | 163.0772 | 47137.0067
7644 | 109942747876.1 | 4002.1501 | 27470593.12 | 109941438007.757 | 1309868.3431 | 163.6456 | 47300.6523
7646 | 110348651135.676 | 4003.0926 | 27565521.7157 | 110347336392.224 | 1314743.452 | 164.216 | 47464.8682
7648 | 110756052970.277 | 4004.0351 | 27660779.8841 | 110754733333.59 | 1319636.6874 | 164.7884 | 47629.6566
7650 | 111164958912.569 | 4004.9776 | 27756368.774 | 111163634364.453 | 1324548.1154 | 165.3627 | 47795.0193
7652 | 111575374515.644 | 4005.92 | 27852289.5382 | 111574045037.838 | 1329477.8052 | 165.9391 | 47960.9585
7654 | 111987305353.095 | 4006.8625 | 27948543.3334 | 111985970927.272 | 1334425.8229 | 166.5175 | 48127.476
7656 | 112400757019.095 | 4007.805 | 28045131.3205 | 112399417626.857 | 1339392.2381 | 167.098 | 48294.574
7658 | 112815735128.468 | 4008.7475 | 28142054.6645 | 112814390751.349 | 1344377.1186 | 167.6804 | 48462.2544
7660 | 113232245316.768 | 4009.69 | 28239314.5342 | 113230895936.236 | 1349380.5324 | 168.2649 | 48630.5194
7662 | 113650293240.357 | 4010.6324 | 28336912.1029 | 113648938837.808 | 1354402.549 | 168.8515 | 48799.3709
7664 | 114069884576.477 | 4011.5749 | 28434848.5476 | 114068525133.239 | 1359443.2378 | 169.4401 | 48968.811
7666 | 114491025023.332 | 4012.5174 | 28533125.0498 | 114489660520.665 | 1364502.6672 | 170.0307 | 49138.8417
7668 | 114913720300.165 | 4013.4599 | 28631742.7947 | 114912350719.257 | 1369580.9079 | 170.6235 | 49309.4652
7670 | 115337976147.33 | 4014.4023 | 28730702.972 | 115336601469.302 | 1374678.0288 | 171.2183 | 49480.6835
7672 | 115763798326.378 | 4015.3448 | 28830006.7755 | 115762418532.278 | 1379794.1004 | 171.8151 | 49652.4986
7674 | 116191192620.13 | 4016.2873 | 28929655.403 | 116189807690.936 | 1384929.1939 | 172.4141 | 49824.9127
7676 | 116620164832.755 | 4017.2298 | 29029650.0566 | 116618774749.377 | 1390083.3783 | 173.0152 | 49997.9279
7678 | 117050720789.855 | 4018.1723 | 29129991.9427 | 117049325533.128 | 1395256.7262 | 173.6183 | 50171.5462
7680 | 117482866338.535 | 4019.1147 | 29230682.2718 | 117481465889.227 | 1400449.3081 | 174.2236 | 50345.7698
7682 | 117916607347.491 | 4020.0572 | 29331722.2586 | 117915201686.296 | 1405661.1946 | 174.831 | 50520.6008
7684 | 118351949707.084 | 4020.9997 | 29433113.1222 | 118350538814.625 | 1410892.4592 | 175.4405 | 50696.0413
7686 | 118788899329.422 | 4021.9422 | 29534856.0859 | 118787483186.25 | 1416143.1723 | 176.0522 | 50872.0935
7688 | 119227462148.442 | 4022.8846 | 29636952.3771 | 119226040735.035 | 1421413.4067 | 176.6659 | 51048.7594
7690 | 119667644119.986 | 4023.8271 | 29739403.2278 | 119666217416.75 | 1426703.2356 | 177.2819 | 51226.0413
7692 | 120109451221.886 | 4024.7696 | 29842209.8742 | 120108019209.156 | 1432012.7306 | 177.9 | 51403.9413
7694 | 120552889454.045 | 4025.7121 | 29945373.5566 | 120551452112.08 | 1437341.9652 | 178.5202 | 51582.4615
7696 | 120997964838.516 | 4026.6546 | 30048895.52 | 120996522147.502 | 1442691.0137 | 179.1426 | 51761.6041
7698 | 121444683419.585 | 4027.597 | 30152777.0134 | 121443235359.637 | 1448059.9476 | 179.7672 | 51941.3713
7700 | 121893051263.854 | 4028.5395 | 30257019.2906 | 121891597815.01 | 1453448.8435 | 180.394 | 52121.7653
7702 | 122343074460.322 | 4029.482 | 30361623.6093 | 122341615602.549 | 1458857.7731 | 181.023 | 52302.7883
7704 | 122794759120.468 | 4030.4245 | 30466591.232 | 122793294833.657 | 1464286.8117 | 181.6542 | 52484.4425
7706 | 123248111378.337 | 4031.3669 | 30571923.4253 | 123246641642.302 | 1469736.0349 | 182.2876 | 52666.7301
7708 | 123703137390.616 | 4032.3094 | 30677621.4605 | 123701662185.1 | 1475205.5163 | 182.9232 | 52849.6532
7710 | 124159843336.726 | 4033.2519 | 30783686.6133 | 124158362641.394 | 1480695.3315 | 183.561 | 53033.2142
7712 | 124618235418.9 | 4034.1944 | 30890120.1636 | 124616749213.343 | 1486205.5571 | 184.201 | 53217.4152
7714 | 125078319862.27 | 4035.1369 | 30996923.3962 | 125076828126.003 | 1491736.2672 | 184.8433 | 53402.2586
7716 | 125540102914.951 | 4036.0793 | 31104097.5999 | 125538605627.412 | 1497287.5397 | 185.4879 | 53587.7464
7718 | 126003590848.127 | 4037.0218 | 31211644.0686 | 126002087988.678 | 1502859.4492 | 186.1347 | 53773.8811
7720 | 126468789956.132 | 4037.9643 | 31319564.1001 | 126467281504.058 | 1508452.0735 | 186.7837 | 53960.6648
7722 | 126935706556.54 | 4038.9068 | 31427858.9972 | 126934192491.05 | 1514065.4895 | 187.4351 | 54148.0999
7724 | 127404346990.25 | 4039.8492 | 31536530.0671 | 127402827290.475 | 1519699.7744 | 188.0887 | 54336.1886
7726 | 127874717621.569 | 4040.7917 | 31645578.6216 | 127873192266.565 | 1525355.0047 | 188.7446 | 54524.9331
7728 | 128346824838.304 | 4041.7342 | 31755005.9771 | 128345293807.044 | 1531031.2601 | 189.4028 | 54714.3359
7730 | 128820675051.843 | 4042.6767 | 31864813.4544 | 128819138323.226 | 1536728.6167 | 190.0633 | 54904.3992
7732 | 129296274697.245 | 4043.6192 | 31975002.3793 | 129294732250.09 | 1542447.1546 | 190.7261 | 55095.1252
7734 | 129773630233.326 | 4044.5616 | 32085574.0819 | 129772082046.375 | 1548186.9511 | 191.3912 | 55286.5164
7736 | 130252748142.75 | 4045.5041 | 32196529.8971 | 130251194194.665 | 1553948.0858 | 192.0586 | 55478.5751
7738 | 130733634932.114 | 4046.4466 | 32307871.1645 | 130732075201.475 | 1559730.6386 | 192.7284 | 55671.3035
7740 | 131216297132.034 | 4047.3891 | 32419599.2284 | 131214731597.347 | 1565534.6877 | 193.4006 | 55864.7041
7742 | 131700741297.241 | 4048.3315 | 32531715.4377 | 131699169936.928 | 1571360.3136 | 194.0751 | 56058.7791
7744 | 132186974006.664 | 4049.274 | 32644221.146 | 132185396799.067 | 1577207.597 | 194.7519 | 56253.531
7746 | 132675001863.52 | 4050.2165 | 32757117.7119 | 132673418786.902 | 1583076.6177 | 195.4311 | 56448.9621
7748 | 133164831495.406 | 4051.159 | 32870406.4984 | 133163242527.949 | 1588967.4566 | 196.1127 | 56645.0748
7750 | 133656469554.387 | 4052.1015 | 32984088.8734 | 133654874674.193 | 1594880.1944 | 196.7967 | 56841.8715
7752 | 134149922717.089 | 4053.0439 | 33098166.2098 | 134148321902.176 | 1600814.9128 | 197.483 | 57039.3546
7754 | 134645197684.785 | 4053.9864 | 33212639.885 | 134643590913.091 | 1606771.6941 | 198.1718 | 57237.5264
7756 | 135142301183.491 | 4054.9289 | 33327511.2814 | 135140688432.872 | 1612750.6188 | 198.863 | 57436.3894
7758 | 135641239964.053 | 4055.8714 | 33442781.7861 | 135639621212.284 | 1618751.7699 | 199.5566 | 57635.946
7760 | 136142020802.244 | 4056.8138 | 33558452.7912 | 136140396027.013 | 1624775.2309 | 200.2526 | 57836.1986
7762 | 136644650498.849 | 4057.7563 | 33674525.6936 | 136643019677.767 | 1630821.0826 | 200.9511 | 58037.1497
7764 | 137149135879.765 | 4058.6988 | 33791001.8952 | 137147498990.354 | 1636889.4105 | 201.652 | 58238.8017
7766 | 137655483796.085 | 4059.6413 | 33907882.8025 | 137653840815.79 | 1642980.2957 | 202.3554 | 58441.157
7768 | 138163701124.202 | 4060.5838 | 34025169.8272 | 138162052030.378 | 1649093.8241 | 203.0612 | 58644.2182
7770 | 138673794765.891 | 4061.5262 | 34142864.386 | 138672139535.812 | 1655230.0789 | 203.7695 | 58847.9877
7772 | 139185771648.411 | 4062.4687 | 34260967.9002 | 139184110259.267 | 1661389.144 | 204.4802 | 59052.4679
7774 | 139699638724.595 | 4063.4112 | 34379481.7965 | 139697971153.49 | 1667571.1046 | 205.1935 | 59257.6614
7776 | 140215402972.946 | 4064.3537 | 34498407.5063 | 140213729196.899 | 1673776.0465 | 205.9093 | 59463.5706
7778 | 140733071397.73 | 4065.2961 | 34617746.4661 | 140731391393.677 | 1680004.0535 | 206.6275 | 59670.1982
7780 | 141252651029.075 | 4066.2386 | 34737500.1174 | 141250964773.862 | 1686255.2132 | 207.3483 | 59877.5464
7782 | 141774148923.062 | 4067.1811 | 34857669.9069 | 141772456393.452 | 1692529.6096 | 208.0716 | 60085.618
7784 | 142297572161.822 | 4068.1236 | 34978257.2861 | 142295873334.492 | 1698827.33 | 208.7974 | 60294.4154
7786 | 142822927853.635 | 4069.0661 | 35099263.7118 | 142821222705.173 | 1705148.4618 | 209.5258 | 60503.9412
7788 | 143350223133.023 | 4070.0085 | 35220690.6458 | 143348511639.933 | 1711493.0904 | 210.2567 | 60714.1979
7790 | 143879465160.848 | 4070.951 | 35342539.555 | 143877747299.545 | 1717861.3033 | 210.9902 | 60925.1881
7792 | 144410661124.412 | 4071.8935 | 35464811.9115 | 144408936871.222 | 1724253.1905 | 211.7262 | 61136.9143
7794 | 144943818237.549 | 4072.836 | 35587509.1925 | 144942087568.713 | 1730668.836 | 212.4648 | 61349.3791
7796 | 145478943740.728 | 4073.7784 | 35710632.8805 | 145477206632.396 | 1737108.3316 | 213.206 | 61562.5852
7798 | 146016044901.148 | 4074.7209 | 35834184.4629 | 146014301329.385 | 1743571.7634 | 213.9498 | 61776.535
7800 | 146555129012.84 | 4075.6634 | 35958165.4326 | 146553378953.619 | 1750059.2214 | 214.6962 | 61991.2312
7802 | 147096203396.764 | 4076.6059 | 36082577.2875 | 147094446825.968 | 1756570.7955 | 215.4453 | 62206.6765
7804 | 147639275400.907 | 4077.5484 | 36207421.531 | 147637512294.333 | 1763106.5735 | 216.1969 | 62422.8734
7806 | 148184352400.385 | 4078.4908 | 36332699.6716 | 148182582733.738 | 1769666.6468 | 216.9512 | 62639.8246
7808 | 148731441797.544 | 4079.4333 | 36458413.2231 | 148729665546.438 | 1776251.1055 | 217.7081 | 62857.5326
7810 | 149280551022.057 | 4080.3758 | 36584563.7045 | 149278768162.018 | 1782860.0389 | 218.4676 | 63076.0003
7812 | 149831687531.028 | 4081.3183 | 36711152.6402 | 149829898037.489 | 1789493.5397 | 219.2298 | 63295.2301
7814 | 150384858809.094 | 4082.2607 | 36838181.5601 | 150383062657.396 | 1796151.6981 | 219.9947 | 63515.2248
7816 | 150940072368.521 | 4083.2032 | 36965651.9992 | 150938269533.916 | 1802834.6052 | 220.7623 | 63735.9871
7818 | 151497335749.314 | 4084.1457 | 37093565.498 | 151495526206.959 | 1809542.3547 | 221.5325 | 63957.5197
7820 | 152056656519.312 | 4085.0882 | 37221923.6024 | 152054840244.275 | 1816275.0368 | 222.3055 | 64179.8251
7822 | 152618042274.296 | 4086.0307 | 37350727.8637 | 152616219241.551 | 1823032.7451 | 223.0811 | 64402.9063
7824 | 153181500638.09 | 4086.9731 | 37479979.8386 | 153179670822.516 | 1829815.5735 | 223.8595 | 64626.7658
7826 | 153747039262.664 | 4087.9156 | 37609681.0892 | 153745202639.051 | 1836623.613 | 224.6406 | 64851.4064
7828 | 154314665828.24 | 4088.8581 | 37739833.1831 | 154312822371.281 | 1843456.9597 | 225.4244 | 65076.8308
7830 | 154884388043.394 | 4089.8006 | 37870437.6936 | 154882537727.689 | 1850315.7057 | 226.211 | 65303.0418
7832 | 155456213645.162 | 4090.743 | 38001496.1992 | 155454356445.216 | 1857199.946 | 227.0003 | 65530.0421
7834 | 156030150399.145 | 4091.6855 | 38133010.2841 | 156028286289.369 | 1864109.776 | 227.7924 | 65757.8345
7836 | 156606206099.613 | 4092.628 | 38264981.538 | 156604335054.323 | 1871045.29 | 228.5873 | 65986.4218
7838 | 157184388569.614 | 4093.5705 | 38397411.5561 | 157182510563.031 | 1878006.5829 | 229.3849 | 66215.8067
7840 | 157764705661.077 | 4094.513 | 38530301.9393 | 157762820667.325 | 1884993.7519 | 230.1853 | 66445.9921
7842 | 158347165254.92 | 4095.4554 | 38663654.2941 | 158345273248.029 | 1892006.8914 | 230.9886 | 66676.9806
7844 | 158931775261.158 | 4096.3979 | 38797470.2326 | 158929876215.058 | 1899046.0998 | 231.7946 | 66908.7753
7846 | 159518543619.008 | 4097.3404 | 38931751.3724 | 159516637507.536 | 1906111.4719 | 232.6035 | 67141.3788
7848 | 160107478296.998 | 4098.2829 | 39066499.3369 | 160105565093.892 | 1913203.1059 | 233.4152 | 67374.794
7850 | 160698587293.078 | 4099.2253 | 39201715.7553 | 160696666971.978 | 1920321.1 | 234.2298 | 67609.0237
7852 | 161291878634.723 | 4100.1678 | 39337402.2623 | 161289951169.172 | 1927465.5507 | 235.0472 | 67844.0709
7854 | 161887360379.047 | 4101.1103 | 39473560.4983 | 161885425742.49 | 1934636.5568 | 235.8674 | 68079.9383
7856 | 162485040612.909 | 4102.0528 | 39610192.1098 | 162483098778.691 | 1941834.2176 | 236.6905 | 68316.6288
7858 | 163084927453.026 | 4102.9953 | 39747298.7486 | 163082978394.394 | 1949058.6317 | 237.5166 | 68554.1454
7860 | 163687029046.079 | 4103.9377 | 39884882.0725 | 163685072736.182 | 1956309.8974 | 238.3455 | 68792.4909
7862 | 164291353568.83 | 4104.8802 | 40022943.7452 | 164289389980.714 | 1963588.1166 | 239.1773 | 69031.6681
7864 | 164897909228.226 | 4105.8227 | 40161485.436 | 164895938334.839 | 1970893.3867 | 240.012 | 69271.6801
7866 | 165506704261.515 | 4106.7652 | 40300508.8202 | 165504726035.704 | 1978225.811 | 240.8496 | 69512.5298
7868 | 166117746936.355 | 4107.7076 | 40440015.5791 | 166115761350.866 | 1985585.4883 | 241.6902 | 69754.22
7870 | 166731045550.929 | 4108.6501 | 40580007.3995 | 166729052578.409 | 1992972.5201 | 242.5337 | 69996.7537
7872 | 167346608434.058 | 4109.5926 | 40720485.9744 | 167344608047.048 | 2000387.0095 | 243.3802 | 70240.1339
7874 | 167964443945.309 | 4110.5351 | 40861453.0027 | 167962436116.253 | 2007829.0565 | 244.2296 | 70484.3636
7876 | 168584560475.115 | 4111.4776 | 41002910.1891 | 168582545176.351 | 2015298.7641 | 245.0821 | 70729.4456
7878 | 169206966444.886 | 4112.42 | 41144859.2445 | 169204943648.65 | 2022796.2365 | 245.9375 | 70975.3831
7880 | 169831670307.121 | 4113.3625 | 41287301.8856 | 169829639985.547 | 2030321.5737 | 246.7958 | 71222.1789
7882 | 170458680545.528 | 4114.305 | 41430239.8352 | 170456642670.645 | 2037874.8834 | 247.6572 | 71469.8362
7884 | 171088005675.136 | 4115.2475 | 41573674.8221 | 171085960218.87 | 2045456.2652 | 248.5217 | 71718.3578
7886 | 171719654242.408 | 4116.1899 | 41717608.5811 | 171717601176.582 | 2053065.8256 | 249.3891 | 71967.7469
7888 | 172353634825.364 | 4117.1324 | 41862042.8532 | 172351574121.694 | 2060703.6699 | 250.2596 | 72218.0065
7890 | 172989956033.692 | 4118.0749 | 42006979.3854 | 172987887663.791 | 2068369.9014 | 251.1331 | 72469.1396
7892 | 173628626508.867 | 4119.0174 | 42152419.9309 | 173626550444.24 | 2076064.6261 | 252.0097 | 72721.1493
7894 | 174269654924.266 | 4119.9599 | 42298366.2489 | 174267571136.315 | 2083787.9512 | 252.8894 | 72974.0387
7896 | 174913049985.291 | 4120.9023 | 42444820.105 | 174910958445.311 | 2091539.9804 | 253.7721 | 73227.8108
7898 | 175558820429.481 | 4121.8448 | 42591783.2707 | 175556721108.658 | 2099320.8229 | 254.6579 | 73482.4687
7900 | 176206975026.636 | 4122.7873 | 42739257.5239 | 176204867896.052 | 2107130.5836 | 255.5468 | 73738.0155
7902 | 176857522578.93 | 4123.7298 | 42887244.6486 | 176855407609.56 | 2114969.3704 | 256.4389 | 73994.4544
7904 | 177510471921.04 | 4124.6723 | 43035746.4353 | 177508349083.746 | 2122837.2935 | 257.3341 | 74251.7885
7906 | 178165831920.254 | 4125.6147 | 43184764.6803 | 178163701185.797 | 2130734.4571 | 258.2324 | 74510.0208
7908 | 178823611476.601 | 4126.5572 | 43334301.1867 | 178821472815.629 | 2138660.9721 | 259.1338 | 74769.1546
7910 | 179483819522.968 | 4127.4997 | 43484357.7637 | 179481672906.02 | 2146616.9481 | 260.0384 | 75029.1931
7912 | 180146465025.222 | 4128.4422 | 43634936.2266 | 180144310422.73 | 2154602.4924 | 260.9462 | 75290.1393
7914 | 180811556982.332 | 4129.3846 | 43786038.3975 | 180809394364.614 | 2162617.7172 | 261.8571 | 75551.9964
7916 | 181479104426.488 | 4130.3271 | 43937666.1046 | 181476933763.757 | 2170662.7307 | 262.7713 | 75814.7677
7918 | 182149116423.229 | 4131.2696 | 44089821.1825 | 182146937685.584 | 2178737.6444 | 263.6886 | 76078.4563
7920 | 182821602071.563 | 4132.2121 | 44242505.4724 | 182819415228.993 | 2186842.5699 | 264.6092 | 76343.0655
7922 | 183496570504.092 | 4133.1546 | 44395720.8217 | 183494375526.474 | 2194977.6177 | 265.533 | 76608.5985
7924 | 184174030887.132 | 4134.097 | 44549469.0846 | 184171827744.232 | 2203142.8994 | 266.46 | 76875.0585
7926 | 184853992420.844 | 4135.0395 | 44703752.1215 | 184851781082.314 | 2211338.5296 | 267.3903 | 77142.4487
7928 | 185536464339.354 | 4135.982 | 44858571.7994 | 185534244774.737 | 2219564.6175 | 268.3238 | 77410.7725
7930 | 186221455910.881 | 4136.9245 | 45013929.992 | 186219228089.601 | 2227821.2795 | 269.2606 | 77680.0331
7932 | 186908976437.86 | 4137.8669 | 45169828.5792 | 186906740329.233 | 2236108.6267 | 270.2006 | 77950.2337
7934 | 187599035257.07 | 4138.8094 | 45326269.4479 | 187596790830.296 | 2244426.774 | 271.144 | 78221.3777
7936 | 188291641739.765 | 4139.7519 | 45483254.4914 | 188289388963.928 | 2252775.8369 | 272.0907 | 78493.4684
7938 | 188986805291.792 | 4140.6944 | 45640785.6096 | 188984544135.863 | 2261155.9281 | 273.0407 | 78766.5091
7940 | 189684535353.726 | 4141.6369 | 45798864.709 | 189682265786.562 | 2269567.1639 | 273.994 | 79040.5031
7942 | 190384841400.997 | 4142.5793 | 45957493.7031 | 190382563391.337 | 2278009.6609 | 274.9506 | 79315.4537
7944 | 191087732944.018 | 4143.5218 | 46116674.5118 | 191085446460.485 | 2286483.533 | 275.9106 | 79591.3643
7946 | 191793219528.312 | 4144.4643 | 46276409.0617 | 191790924539.413 | 2294988.8986 | 276.874 | 79868.2383
7948 | 192501310734.645 | 4145.4068 | 46436699.2864 | 192499007208.77 | 2303525.8745 | 277.8408 | 80146.0791
7950 | 193212016179.154 | 4146.3492 | 46597547.1261 | 193209704084.578 | 2312094.5763 | 278.8109 | 80424.89
7952 | 193925345513.48 | 4147.2917 | 46758954.5278 | 193923024818.356 | 2320695.1242 | 279.7844 | 80704.6744
7954 | 194641308424.896 | 4148.2342 | 46920923.4454 | 194638979097.261 | 2329327.6349 | 280.7613 | 80985.4357
7956 | 195359914636.438 | 4149.1767 | 47083455.8396 | 195357576644.211 | 2337992.2272 | 281.7417 | 81267.1774
7958 | 196081173907.044 | 4150.1192 | 47246553.6779 | 196078827218.022 | 2346689.0217 | 282.7255 | 81549.9029
7960 | 196805096031.676 | 4151.0616 | 47410218.9348 | 196802740613.54 | 2355418.1358 | 283.7127 | 81833.6157
7962 | 197531690841.463 | 4152.0041 | 47574453.5916 | 197529326661.771 | 2364179.6915 | 284.7034 | 82118.3191
7964 | 198260968203.827 | 4152.9466 | 47739259.6367 | 198258595230.019 | 2372973.8078 | 285.6976 | 82404.0167
7966 | 198992938022.622 | 4153.8891 | 47904639.0654 | 198990556222.016 | 2381800.6059 | 286.6953 | 82690.712
7968 | 199727610238.265 | 4154.8315 | 48070593.8799 | 199725219578.056 | 2390660.2085 | 287.6964 | 82978.4084
7970 | 200464994827.874 | 4155.774 | 48237126.0895 | 200462595275.138 | 2399552.7361 | 288.7011 | 83267.1095
7972 | 201205101805.4 | 4156.7165 | 48404237.7105 | 201202693327.09 | 2408478.3103 | 289.7092 | 83556.8187
7974 | 201947941221.768 | 4157.659 | 48571930.7664 | 201945523784.712 | 2417437.0564 | 290.7209 | 83847.5396
7976 | 202693523165.008 | 4158.6015 | 48740207.2875 | 202691096735.914 | 2426429.0944 | 291.7362 | 84139.2758
7978 | 203441857760.396 | 4159.5439 | 48909069.3115 | 203439422305.845 | 2435454.5509 | 292.755 | 84432.0308
7980 | 204192955170.589 | 4160.4864 | 49078518.8832 | 204190510657.041 | 2444513.5476 | 293.7774 | 84725.8082
7982 | 204946825595.763 | 4161.4289 | 49248558.0543 | 204944371989.553 | 2453606.21 | 294.8033 | 85020.6115
7984 | 205703479273.757 | 4162.3714 | 49419188.884 | 205701016541.092 | 2462732.6644 | 295.8329 | 85316.4444
7986 | 206462926480.202 | 4163.3138 | 49590413.4386 | 206460454587.168 | 2471893.0338 | 296.866 | 85613.3105
7988 | 207225177528.669 | 4164.2563 | 49762233.7916 | 207222696441.223 | 2481087.4456 | 297.9028 | 85911.2133
7990 | 207990242770.807 | 4165.1988 | 49934652.0238 | 207987752454.78 | 2490316.027 | 298.9432 | 86210.1565
7992 | 208758132596.481 | 4166.1413 | 50107670.2234 | 208755633017.579 | 2499578.9022 | 299.9873 | 86510.1438
7994 | 209528857433.916 | 4167.0838 | 50281290.4856 | 209526348557.713 | 2508876.2027 | 301.035 | 86811.1788
7996 | 210302427749.837 | 4168.0262 | 50455514.9132 | 210299909541.785 | 2518208.0518 | 302.0864 | 87113.2652
7998 | 211078854049.611 | 4168.9687 | 50630345.6165 | 211076326475.03 | 2527574.5803 | 303.1415 | 87416.4067
8000 | 211858146877.392 | 4169.9112 | 50805784.7128 | 211855609901.474 | 2536975.9176 | 304.2002 | 87720.6069